## Full FPGA Pinout
Category | FPGA Pin | Signal | Component | Remarks
Clocks | AG5 | clk_y3 | Y3
| AG6 | clk_y3_n
| J3 | clk_y4 | Y4
| K3 | clk_y4_n
| U29 | clk_y5 | Y5
| U28 | clk_y5_n
| E29 | clk_y6 | Y6
| E28 | clk_y6_n
| AP20 | clk_u59 | U59
| AN29 | clk_pcie1 | U57
| AN28 | clk_pcie1_n
| AE29 | clk_pcie2 | U56
| AE28 | clk_pcie2_n
LEDs | AM17 | leds[0] | D2
| AH18 | leds[1] | D4
| AJ18 | leds[2] | D5
| AH17 | leds[3] | D6
| AJ16 | leds[4] | D7
| AK17 | leds[5] | D8
| AK16 | leds[6] | D9
| AK18 | leds[7] | D10
| AL18 | leds[8] | D14
| AT13 |  | D11 | CONF_DONE Pin (Non user asignable)
DDR4 Top Interface | L5 | ADDR0 | Shared
| M5 | ADDR1
| L4 | ADDR2
| M4 | ADDR3
| M6 | ADDR4
| M7 | ADDR5
| K7 | ADDR6
| L7 | ADDR7
| K5 | ADDR8
| K6 | ADDR9
| N6 | ADDR10
| N7 | ADDR11
| L3 | ADDR12
| K1 | ADDR13
| K2 | ADDR14
| H3 | ADDR15
| H4 | ADDR16
| J1 | BA0
| J4 | BA1
| J5 | BG0
| N8 | CK
| M9 | CK_N
| P9 | CKE
| P8 | ODT
| P10 | PAR
| R11 | ACT_N
| E5 | ALERT_N
| P11 | CS_N
| L9 | RESET_N
| F5 | DQ0 | U7
| C4 | DQ1
| C3 | DQ2
| D3 | DQ3
| C2 | DQ4
| F7 | DQ5
| E7 | DQ6
| D6 | DQ7
| C7 | DQ8
| D8 | DQ9
| B7 | DQ10
| B5 | DQ11
| F8 | DQ12
| B4 | DQ13
| A5 | DQ14
| E8 | DQ15
| D1 | DQ16 | U8
| G1 | DQ17
| C1 | DQ18
| G2 | DQ19
| E1 | DQ20
| F4 | DQ21
| F2 | DQ22
| H2 | DQ23
| K8 | DQ24
| G7 | DQ25
| G9 | DQ26
| J6 | DQ27
| H8 | DQ28
| F9 | DQ29
| H7 | DQ30
| H6 | DQ31
| J9 | DQ32 | U9
| K11 | DQ33
| J11 | DQ34
| N13 | DQ35
| M12 | DQ36
| K10 | DQ37
| N12 | DQ38
| M11 | DQ39
| P4 | DQ40
| P1 | DQ41
| N3 | DQ42
| R3 | DQ43
| N4 | DQ44
| R2 | DQ45
| M2 | DQ46
| R1 | DQ47
| R5 | DQ48 | U10
| U7 | DQ49
| T5 | DQ50
| T7 | DQ51
| P5 | DQ52
| W6 | DQ53
| P6 | DQ54
| W5 | DQ55
| U4 | DQ56
| W4 | DQ57
| T2 | DQ58
| V4 | DQ59
| U2 | DQ60
| U1 | DQ61
| T3 | DQ62
| W3 | DQ63
| R7 | DQ64 | U11
| V8 | DQ65
| T8 | DQ66
| U9 | DQ67
| T9 | DQ68
| V9 | DQ69
| U11 | DQ70
| R6 | DQ71
| D4 | DQS0 | U7
| B6 | DQS1
| E3 | DQS2 | U8
| G5 | DQS3
| M10 | DQS4 | U9
| N1 | DQS5
| U5 | DQS6 | U10
| V1 | DQS7
| W9 | DQS8 | U11
| D5 | DQS_N0 | U7
| C6 | DQS_N1
| F3 | DQS_N2 | U8
| G6 | DQS_N3
| N11 | DQS_N4 | U9
| N2 | DQS_N5
| U6 | DQS_N6 | U10
| V2 | DQS_N7
| W10 | DQS_N8 | U11
| E6 | DBI_N0 | U7
| C8 | DBI_N1
| E2 | DBI_N2 | U8
| J8 | DBI_N3
| J10 | DBI_N4 | U9
| M1 | DBI_N5
| V7 | DBI_N6 | U10
| T4 | DBI_N7
| V11 | DBI_N8 | U11
| L2 | RZQ | 240 Ohm
DDR4 Bottom Interface | AN3 | ADDR0 | Shared
| AM4 | ADDR1
| AL3 | ADDR2
| AL4 | ADDR3
| AL5 | ADDR4
| AK5 | ADDR5
| AK6 | ADDR6
| AJ6 | ADDR7
| AK3 | ADDR8
| AJ4 | ADDR9
| AJ5 | ADDR10
| AH6 | ADDR11
| AG7 | ADDR12
| AJ3 | ADDR13
| AH3 | ADDR14
| AF7 | ADDR15
| AE7 | ADDR16
| AF5 | BA0
| AH4 | BA1
| AG4 | BG0
| AK1 | CK
| AK2 | CK_N
| AM1 | CKE
| AR1 | ODT
| AH2 | PAR
| AL2 | ACT_N
| Y3 | ALERT_N
| AM2 | CS_N
| AN2 | RESET_N
| AB1 | DQ0 | U2
| AA4 | DQ1
| AB2 | DQ2
| Y1 | DQ3
| AC3 | DQ4
| Y2 | DQ5
| AC4 | DQ6
| W1 | DQ7
| AD6 | DQ8
| Y7 | DQ9
| AD5 | DQ10
| Y6 | DQ11
| AC6 | DQ12
| AA5 | DQ13
| AD4 | DQ14
| Y5 | DQ15
| AB9 | DQ16 | U3
| Y10 | DQ17
| AA9 | DQ18
| Y8 | DQ19
| AB11 | DQ20
| W8 | DQ21
| AB10 | DQ22
| AB7 | DQ23
| AE10 | DQ24
| AD9 | DQ25
| AE11 | DQ26
| AC9 | DQ27
| AD8 | DQ28
| AC8 | DQ29
| AD10 | DQ30
| AC11 | DQ31
| AH11 | DQ32 | U4
| AJ8 | DQ33
| AJ11 | DQ34
| AJ9 | DQ35
| AF12 | DQ36
| AH9 | DQ37
| AG12 | DQ38
| AG11 | DQ39
| AK10 | DQ40
| AM6 | DQ41
| AK8 | DQ42
| AN6 | DQ43
| AL8 | DQ44
| AL7 | DQ45
| AM9 | DQ46
| AK7 | DQ47
| AU1 | DQ48 | U5
| AR3 | DQ49
| AT2 | DQ50
| AP4 | DQ51
| AU2 | DQ52
| AN4 | DQ53
| AT3 | DQ54
| AP5 | DQ55
| AU5 | DQ56
| AU4 | DQ57
| AR7 | DQ58
| AT4 | DQ59
| AV4 | DQ60
| AR6 | DQ61
| AW5 | DQ62
| AW4 | DQ63
| AE1 | DQ64 | U6
| AD3 | DQ65
| AF2 | DQ66
| AE2 | DQ67
| AD1 | DQ68
| AE3 | DQ69
| AG2 | DQ70
| AF3 | DQ71
| AA2 | DQS0 | U2
| AE5 | DQS1
| AA7 | DQS2 | U3
| AF8 | DQS3
| AG9 | DQS4 | U4
| AN7 | DQS5
| AR5 | DQS6 | U5
| AW6 | DQS7
| AH1 | DQS8 | U6
| AA3 | DQS_N0 | U2
| AE6 | DQS_N1
| AA8 | DQS_N2 | U3
| AE8 | DQS_N3
| AG10 | DQS_N4 | U4
| AM7 | DQS_N5
| AP6 | DQS_N6 | U5
| AV6 | DQS_N7
| AG1 | DQS_N8 | U6
| AB4 | DBI_N0 | U2
| AB6 | DBI_N1
| AA10 | DBI_N2 | U3
| AF10 | DBI_N3
| AH8 | DBI_N4 | U4
| AL9 | DBI_N5
| AP3 | DBI_N6 | U5
| AU6 | DBI_N7
| AC2 | DBI_N8 | U6
| AH7 | RZQ | 240 Ohm | 240 Ohm
50Gb Ethernet | W32 | RX_CH1n | QSFP Connector
| W33 | RX_CH1p
| V38 | TX_CH1n
| V39 | TX_CH1p
| V34 | RX_CH2n
| V35 | RX_CH2p
| U36 | TX_CH2n
| U37 | TX_CH2p
| V30 | RX_CH3n
| V31 | RX_CH3p
| T38 | TX_CH3n
| T39 | TX_CH3p
| U32 | RX_CH4n
| U33 | RX_CH4p
| R36 | TX_CH4n
| R37 | TX_CH4p
| A1G15 | ModPrsL |  | QSFP Cable plugged detection
Interface to Mellanox NIC ASIC | H30 | RX_CH0n | Mellanox NIC ASIC
| H31 | RX_CH0p
| C36 | TX_CH0n
| C37 | TX_CH0p
| G32 | RX_CH1n
| G33 | RX_CH1p
| B38 | TX_CH1n
| B39 | TX_CH1p
| F30 | RX_CH2n
| F31 | RX_CH2p
| A38 | TX_CH2n
| A37 | TX_CH2p
| E32 | RX_CH3n
| E33 | RX_CH3p
| B34 | TX_CH3n
| B35 | TX_CH3p
PCIe Interface#1 | AN33 | PCIe1_RX_0_p | J1
| AN32 | PCIe1_RX_0_n
| AU37 | PCIe1_TX_0_p
| AU36 | PCIe1_TX_0_n
| AM31 | PCIe1_RX_1_p
| AM30 | PCIe1_RX_1_n
| AT35 | PCIe1_TX_1_p
| AT34 | PCIe1_TX_1_n
| AM35 | PCIe1_RX_2_p
| AM34 | PCIe1_RX_2_n
| AT39 | PCIe1_TX_2_p
| AT38 | PCIe1_TX_2_n
| AL33 | PCIe1_RX_3_p
| AL32 | PCIe1_RX_3_n
| AR37 | PCIe1_TX_3_p
| AR36 | PCIe1_TX_3_n
| AK31 | PCIe1_RX_4_p
| AK30 | PCIe1_RX_4_n
| AP35 | PCIe1_TX_4_p
| AP34 | PCIe1_TX_4_n
| AK35 | PCIe1_RX_5_p
| AK34 | PCIe1_RX_5_n
| AP39 | PCIe1_TX_5_p
| AP38 | PCIe1_TX_5_n
| AJ33 | PCIe1_RX_6_p
| AJ32 | PCIe1_RX_6_n
| AN37 | PCIe1_TX_6_p
| AN36 | PCIe1_TX_6_n
| AM39 | PCIe1_TX_7_p
| AM38 | PCIe1_TX_7_n
| AH31 | PCIe1_RX_7_p
| AH30 | PCIe1_RX_7_n
| AW16 | PCIe1_PERSTN
PCIe Interface#2 | AE32 | PCIe2_RX_0_p | J8
| AE33 | PCIe2_RX_0_n
| AG37 | PCIe2_TX_0_p
| AG36 | PCIe2_TX_0_n
| AD30 | PCIe2_RX_1_p
| AD31 | PCIe2_RX_1_n
| AF39 | PCIe2_TX_1_p
| AF38 | PCIe2_TX_1_n
| AD35 | PCIe2_RX_2_p
| AD34 | PCIe2_RX_2_n
| AE37 | PCIe2_TX_2_p
| AE36 | PCIe2_TX_2_n
| AC33 | PCIe2_RX_3_p
| AC32 | PCIe2_RX_3_n
| AD39 | PCIe2_TX_3_p
| AD38 | PCIe2_TX_3_n
| AB30 | PCIe2_RX_4_p
| AB31 | PCIe2_RX_4_n
| AC37 | PCIe2_TX_4_p
| AC36 | PCIe2_TX_4_n
| AB35 | PCIe2_RX_5_p
| AB34 | PCIe2_RX_5_n
| AB39 | PCIe2_TX_5_p
| AB38 | PCIe2_TX_5_n
| AA32 | PCIe2_RX_6_p
| AA33 | PCIe2_RX_6_n
| AA37 | PCIe2_TX_6_p
| AA36 | PCIe2_TX_6_n
| Y35 | PCIe2_TX_7_p
| Y34 | PCIe2_TX_7_n
| Y39 | PCIe2_RX_7_p
| Y38 | PCIe2_RX_7_n
| AV18 | PCIe2_PERSTN
| A10 | PCIe2_ModPrsl |  | Only in OCP version (Plugged detect??)
I2C | L20 | SDA_CH1 | Channel#1
| K20 | SCL_CH2
| K21 | SDA_CH2 | Channel#2
| J23 | SCL_CH2
GPIO | A24 | Pin 1 | J11 | Only in PCIe version
| A25 | Pin 2
| A26 | Pin 3
GPIO to Mellanox NIC ASIC | H21 | u22_io[0]
| H22 | u22_io[1]
| L19 | u22_io[2]
| AV24 | u22_io[3]
| J20 | u22_dir[0]
| J18 | u22_dir[1]
| J21 | u22_dir[2]
| AV27 | u22_cs_n

## DDR4 Interface 1 (Top) Pinout
FPGA Pin | Signal | IC | IC Name | Group | FPGA PIN Name
L5 | ADDR0 | Shared | A0 | ADDR | PIN_L5
M5 | ADDR1 |  | A1 |  | PIN_M5
L4 | ADDR2 |  | A2 |  | PIN_L4
M4 | ADDR3 |  | A3 |  | PIN_M4
M6 | ADDR4 |  | A4 |  | PIN_M6
M7 | ADDR5 |  | A5 |  | PIN_M7
K7 | ADDR6 |  | A6 |  | PIN_K7
L7 | ADDR7 |  | A7 |  | PIN_L7
K5 | ADDR8 |  | A8 |  | PIN_K5
K6 | ADDR9 |  | A9 |  | PIN_K6
N6 | ADDR10 |  | A10/AP |  | PIN_N6
N7 | ADDR11 |  | A11 |  | PIN_N7
L3 | ADDR12 |  | A12/BC_n |  | PIN_L3
K1 | ADDR13 |  | A13 |  | PIN_K1
K2 | ADDR14 |  | A14/WE_n |  | PIN_K2
H3 | ADDR15 |  | A15/CAS_n |  | PIN_H3
H4 | ADDR16 |  | A16/RAS_n |  | PIN_H4
J1 | BA0 |  | BA0 | BA | PIN_J1
J4 | BA1 |  | BA1 |  | PIN_J4
J5 | BG0 |  | BG0 | BG | PIN_J5
N8 | CK |  | CK_t | CK | PIN_N8
M9 | CK_N |  | CK_c |  | PIN_M9
P9 | CKE |  | CKE |  | PIN_P9
P8 | ODT |  | ODT |  | PIN_P8
P10 | PAR |  | PAR |  | PIN_P10
R11 | ACT_N |  | ACT_n |  | PIN_R11
E5 | ALERT_N |  | ALERT_n |  | PIN_E5
P11 | CS_N |  | CS_n |  | PIN_P11
L9 | RESET_N |  | RESET_n |  | PIN_L9
F5 | DQ0 | U7 | DQL0 | DQ | PIN_F5
C4 | DQ1 |  | DQL1 |  | PIN_C4
C3 | DQ2 |  | DQL2 |  | PIN_C3
D3 | DQ3 |  | DQL3 |  | PIN_D3
C2 | DQ4 |  | DQL4 |  | PIN_C2
F7 | DQ5 |  | DQL5 |  | PIN_F7
E7 | DQ6 |  | DQL6 |  | PIN_E7
D6 | DQ7 |  | DQL7 |  | PIN_D6
C7 | DQ8 |  | DQU0 |  | PIN_C7
D8 | DQ9 |  | DQU1 |  | PIN_D8
B7 | DQ10 |  | DQU2 |  | PIN_B7
B5 | DQ11 |  | DQU3 |  | PIN_B5
F8 | DQ12 |  | DQU4 |  | PIN_F8
B4 | DQ13 |  | DQU5 |  | PIN_B4
A5 | DQ14 |  | DQU6 |  | PIN_A5
E8 | DQ15 |  | DQU7 |  | PIN_E8
D1 | DQ16 | U8 | DQL0 |  | PIN_D1
G1 | DQ17 |  | DQL1 |  | PIN_G1
C1 | DQ18 |  | DQL2 |  | PIN_C1
G2 | DQ19 |  | DQL3 |  | PIN_G2
E1 | DQ20 |  | DQL4 |  | PIN_E1
F4 | DQ21 |  | DQL5 |  | PIN_F4
F2 | DQ22 |  | DQL6 |  | PIN_F2
H2 | DQ23 |  | DQL7 |  | PIN_H2
K8 | DQ24 |  | DQU0 |  | PIN_K8
G7 | DQ25 |  | DQU1 |  | PIN_G7
G9 | DQ26 |  | DQU2 |  | PIN_G9
J6 | DQ27 |  | DQU3 |  | PIN_J6
H8 | DQ28 |  | DQU4 |  | PIN_H8
F9 | DQ29 |  | DQU5 |  | PIN_F9
H7 | DQ30 |  | DQU6 |  | PIN_H7
H6 | DQ31 |  | DQU7 |  | PIN_H6
J9 | DQ32 | U9 | DQL0 |  | PIN_J9
K11 | DQ33 |  | DQL1 |  | PIN_K11
J11 | DQ34 |  | DQL2 |  | PIN_J11
N13 | DQ35 |  | DQL3 |  | PIN_N13
M12 | DQ36 |  | DQL4 |  | PIN_M12
K10 | DQ37 |  | DQL5 |  | PIN_K10
N12 | DQ38 |  | DQL6 |  | PIN_N12
M11 | DQ39 |  | DQL7 |  | PIN_M11
P4 | DQ40 |  | DQU0 |  | PIN_P4
P1 | DQ41 |  | DQU1 |  | PIN_P1
N3 | DQ42 |  | DQU2 |  | PIN_N3
R3 | DQ43 |  | DQU3 |  | PIN_R3
N4 | DQ44 |  | DQU4 |  | PIN_N4
R2 | DQ45 |  | DQU5 |  | PIN_R2
M2 | DQ46 |  | DQU6 |  | PIN_M2
R1 | DQ47 |  | DQU7 |  | PIN_R1
R5 | DQ48 | U10 | DQL0 |  | PIN_R5
U7 | DQ49 |  | DQL1 |  | PIN_U7
T5 | DQ50 |  | DQL2 |  | PIN_T5
T7 | DQ51 |  | DQL3 |  | PIN_T7
P5 | DQ52 |  | DQL4 |  | PIN_P5
W6 | DQ53 |  | DQL5 |  | PIN_W6
P6 | DQ54 |  | DQL6 |  | PIN_P6
W5 | DQ55 |  | DQL7 |  | PIN_W5
U4 | DQ56 |  | DQU0 |  | PIN_U4
W4 | DQ57 |  | DQU1 |  | PIN_W4
T2 | DQ58 |  | DQU2 |  | PIN_T2
V4 | DQ59 |  | DQU3 |  | PIN_V4
U2 | DQ60 |  | DQU4 |  | PIN_U2
U1 | DQ61 |  | DQU5 |  | PIN_U1
T3 | DQ62 |  | DQU6 |  | PIN_T3
W3 | DQ63 |  | DQU7 |  | PIN_W3
R7 | DQ64 | U11 | DQL0 |  | PIN_R7
V8 | DQ65 |  | DQL1 |  | PIN_V8
T8 | DQ66 |  | DQL2 |  | PIN_T8
U9 | DQ67 |  | DQL3 |  | PIN_U9
T9 | DQ68 |  | DQL4 |  | PIN_T9
V9 | DQ69 |  | DQL5 |  | PIN_V9
U11 | DQ70 |  | DQL6 |  | PIN_U11
R6 | DQ71 |  | DQL7 |  | PIN_R6
D4 | DQS0 | U7 | DQSL_t | DQS | PIN_D4
B6 | DQS1 |  | DQSU_t |  | PIN_B6
E3 | DQS2 | U8 | DQSL_t |  | PIN_E3
G5 | DQS3 |  | DQSU_t |  | PIN_G5
M10 | DQS4 | U9 | DQSL_t |  | PIN_M10
N1 | DQS5 |  | DQSU_t |  | PIN_N1
U5 | DQS6 | U10 | DQSL_t |  | PIN_U5
V1 | DQS7 |  | DQSU_t |  | PIN_V1
W9 | DQS8 | U11 | DQSL_t |  | PIN_W9
D5 | DQS_N0 | U7 | DQSL_c | DQS_N | PIN_D5
C6 | DQS_N1 |  | DQSU_c |  | PIN_C6
F3 | DQS_N2 | U8 | DQSL_c |  | PIN_F3
G6 | DQS_N3 |  | DQSU_c |  | PIN_G6
N11 | DQS_N4 | U9 | DQSL_c |  | PIN_N11
N2 | DQS_N5 |  | DQSU_c |  | PIN_N2
U6 | DQS_N6 | U10 | DQSL_c |  | PIN_U6
V2 | DQS_N7 |  | DQSU_c |  | PIN_V2
W10 | DQS_N8 | U11 | DQSL_c |  | PIN_W10
E6 | DBI_N0 | U7 | DBIL_n | DBI_N | PIN_E6
C8 | DBI_N1 |  | DBIU_n |  | PIN_C8
E2 | DBI_N2 | U8 | DBIL_n |  | PIN_E2
J8 | DBI_N3 |  | DBIU_n |  | PIN_J8
J10 | DBI_N4 | U9 | DBIL_n |  | PIN_J10
M1 | DBI_N5 |  | DBIU_n |  | PIN_M1
V7 | DBI_N6 | U10 | DBIL_n |  | PIN_V7
T4 | DBI_N7 |  | DBIU_n |  | PIN_T4
V11 | DBI_N8 | U11 | DBIL_n |  | PIN_V11
L2 | RZQ |  | 240 Ohm | RZQ | PIN_L2

## DDR4 Interface 2 (Bot) Pinout
FPGA Pin | Signal | IC | IC Name | Group | FPGA PIN Name
AN3 | ADDR0 | Shared | A0 | ADDR | PIN_AN3
AM4 | ADDR1 |  | A1 |  | PIN_AM4
AL3 | ADDR2 |  | A2 |  | PIN_AL3
AL4 | ADDR3 |  | A3 |  | PIN_AL4
AL5 | ADDR4 |  | A4 |  | PIN_AL5
AK5 | ADDR5 |  | A5 |  | PIN_AK5
AK6 | ADDR6 |  | A6 |  | PIN_AK6
AJ6 | ADDR7 |  | A7 |  | PIN_AJ6
AK3 | ADDR8 |  | A8 |  | PIN_AK3
AJ4 | ADDR9 |  | A9 |  | PIN_AJ4
AJ5 | ADDR10 |  | A10/AP |  | PIN_AJ5
AH6 | ADDR11 |  | A11 |  | PIN_AH6
AG7 | ADDR12 |  | A12/BC_n |  | PIN_AG7
AJ3 | ADDR13 |  | A13 |  | PIN_AJ3
AH3 | ADDR14 |  | A14/WE_n |  | PIN_AH3
AF7 | ADDR15 |  | A15/CAS_n |  | PIN_AF7
AE7 | ADDR16 |  | A16/RAS_n |  | PIN_AE7
AF5 | BA0 |  | BA0 | BA | PIN_AF5
AH4 | BA1 |  | BA1 |  | PIN_AH4
AG4 | BG0 |  | BG0 | BG | PIN_AG4
AK1 | CK |  | CK_t | CK | PIN_AK1
AK2 | CK_N |  | CK_c |  | PIN_AK2
AM1 | CKE |  | CKE |  | PIN_AM1
AR1 | ODT |  | ODT |  | PIN_AR1
AH2 | PAR |  | PAR |  | PIN_AH2
AL2 | ACT_N |  | ACT_n |  | PIN_AL2
Y3 | ALERT_N |  | ALERT_n |  | PIN_Y3
AM2 | CS_N |  | CS_n |  | PIN_AM2
AN2 | RESET_N |  | RESET_n |  | PIN_AN2
AB1 | DQ0 | U2 | DQL0 | DQ | PIN_AB1
AA4 | DQ1 |  | DQL1 |  | PIN_AA4
AB2 | DQ2 |  | DQL2 |  | PIN_AB2
Y1 | DQ3 |  | DQL3 |  | PIN_Y1
AC3 | DQ4 |  | DQL4 |  | PIN_AC3
Y2 | DQ5 |  | DQL5 |  | PIN_Y2
AC4 | DQ6 |  | DQL6 |  | PIN_AC4
W1 | DQ7 |  | DQL7 |  | PIN_W1
AD6 | DQ8 |  | DQU0 |  | PIN_AD6
Y7 | DQ9 |  | DQU1 |  | PIN_Y7
AD5 | DQ10 |  | DQU2 |  | PIN_AD5
Y6 | DQ11 |  | DQU3 |  | PIN_Y6
AC6 | DQ12 |  | DQU4 |  | PIN_AC6
AA5 | DQ13 |  | DQU5 |  | PIN_AA5
AD4 | DQ14 |  | DQU6 |  | PIN_AD4
Y5 | DQ15 |  | DQU7 |  | PIN_Y5
AB9 | DQ16 | U3 | DQL0 |  | PIN_AB9
Y10 | DQ17 |  | DQL1 |  | PIN_Y10
AA9 | DQ18 |  | DQL2 |  | PIN_AA9
Y8 | DQ19 |  | DQL3 |  | PIN_Y8
AB11 | DQ20 |  | DQL4 |  | PIN_AB11
W8 | DQ21 |  | DQL5 |  | PIN_W8
AB10 | DQ22 |  | DQL6 |  | PIN_AB10
AB7 | DQ23 |  | DQL7 |  | PIN_AB7
AE10 | DQ24 |  | DQU0 |  | PIN_AE10
AD9 | DQ25 |  | DQU1 |  | PIN_AD9
AE11 | DQ26 |  | DQU2 |  | PIN_AE11
AC9 | DQ27 |  | DQU3 |  | PIN_AC9
AD8 | DQ28 |  | DQU4 |  | PIN_AD8
AC8 | DQ29 |  | DQU5 |  | PIN_AC8
AD10 | DQ30 |  | DQU6 |  | PIN_AD10
AC11 | DQ31 |  | DQU7 |  | PIN_AC11
AH11 | DQ32 | U4 | DQL0 |  | PIN_AH11
AJ8 | DQ33 |  | DQL1 |  | PIN_AJ8
AJ11 | DQ34 |  | DQL2 |  | PIN_AJ11
AJ9 | DQ35 |  | DQL3 |  | PIN_AJ9
AF12 | DQ36 |  | DQL4 |  | PIN_AF12
AH9 | DQ37 |  | DQL5 |  | PIN_AH9
AG12 | DQ38 |  | DQL6 |  | PIN_AG12
AG11 | DQ39 |  | DQL7 |  | PIN_AG11
AK10 | DQ40 |  | DQU0 |  | PIN_AK10
AM6 | DQ41 |  | DQU1 |  | PIN_AM6
AK8 | DQ42 |  | DQU2 |  | PIN_AK8
AN6 | DQ43 |  | DQU3 |  | PIN_AN6
AL8 | DQ44 |  | DQU4 |  | PIN_AL8
AL7 | DQ45 |  | DQU5 |  | PIN_AL7
AM9 | DQ46 |  | DQU6 |  | PIN_AM9
AK7 | DQ47 |  | DQU7 |  | PIN_AK7
AU1 | DQ48 | U5 | DQL0 |  | PIN_AU1
AR3 | DQ49 |  | DQL1 |  | PIN_AR3
AT2 | DQ50 |  | DQL2 |  | PIN_AT2
AP4 | DQ51 |  | DQL3 |  | PIN_AP4
AU2 | DQ52 |  | DQL4 |  | PIN_AU2
AN4 | DQ53 |  | DQL5 |  | PIN_AN4
AT3 | DQ54 |  | DQL6 |  | PIN_AT3
AP5 | DQ55 |  | DQL7 |  | PIN_AP5
AU5 | DQ56 |  | DQU0 |  | PIN_AU5
AU4 | DQ57 |  | DQU1 |  | PIN_AU4
AR7 | DQ58 |  | DQU2 |  | PIN_AR7
AT4 | DQ59 |  | DQU3 |  | PIN_AT4
AV4 | DQ60 |  | DQU4 |  | PIN_AV4
AR6 | DQ61 |  | DQU5 |  | PIN_AR6
AW5 | DQ62 |  | DQU6 |  | PIN_AW5
AW4 | DQ63 |  | DQU7 |  | PIN_AW4
AE1 | DQ64 | U6 | DQL0 |  | PIN_AE1
AD3 | DQ65 |  | DQL1 |  | PIN_AD3
AF2 | DQ66 |  | DQL2 |  | PIN_AF2
AE2 | DQ67 |  | DQL3 |  | PIN_AE2
AD1 | DQ68 |  | DQL4 |  | PIN_AD1
AE3 | DQ69 |  | DQL5 |  | PIN_AE3
AG2 | DQ70 |  | DQL6 |  | PIN_AG2
AF3 | DQ71 |  | DQL7 |  | PIN_AF3
AA2 | DQS0 | U2 | DQSL_t | DQS | PIN_AA2
AE5 | DQS1 |  | DQSU_t |  | PIN_AE5
AA7 | DQS2 | U3 | DQSL_t |  | PIN_AA7
AF8 | DQS3 |  | DQSU_t |  | PIN_AF8
AG9 | DQS4 | U4 | DQSL_t |  | PIN_AG9
AN7 | DQS5 |  | DQSU_t |  | PIN_AN7
AR5 | DQS6 | U5 | DQSL_t |  | PIN_AR5
AW6 | DQS7 |  | DQSU_t |  | PIN_AW6
AH1 | DQS8 | U6 | DQSL_t |  | PIN_AH1
AA3 | DQS_N0 | U2 | DQSL_c | DQS_N | PIN_AA3
AE6 | DQS_N1 |  | DQSU_c |  | PIN_AE6
AA8 | DQS_N2 | U3 | DQSL_c |  | PIN_AA8
AE8 | DQS_N3 |  | DQSU_c |  | PIN_AE8
AG10 | DQS_N4 | U4 | DQSL_c |  | PIN_AG10
AM7 | DQS_N5 |  | DQSU_c |  | PIN_AM7
AP6 | DQS_N6 | U5 | DQSL_c |  | PIN_AP6
AV6 | DQS_N7 |  | DQSU_c |  | PIN_AV6
AG1 | DQS_N8 | U6 | DQSL_c |  | PIN_AG1
AB4 | DBI_N0 | U2 | DBIL_n | DBI_N | PIN_AB4
AB6 | DBI_N1 |  | DBIU_n |  | PIN_AB6
AA10 | DBI_N2 | U3 | DBIL_n |  | PIN_AA10
AF10 | DBI_N3 |  | DBIU_n |  | PIN_AF10
AH8 | DBI_N4 | U4 | DBIL_n |  | PIN_AH8
AL9 | DBI_N5 |  | DBIU_n |  | PIN_AL9
AP3 | DBI_N6 | U5 | DBIL_n |  | PIN_AP3
AU6 | DBI_N7 |  | DBIU_n |  | PIN_AU6
AC2 | DBI_N8 | U6 | DBIL_n |  | PIN_AC2
AH7 | RZQ |  | 240 Ohm | RZQ | PIN_AH7

## J1 PCIe#1 8x
J1 SAMTEC Connector
| 8 | 16 | 24 | 32 | 40 | 48 | 56 | 64 | 72 | 80 | 88 | 96 | 104 | 112 | 120 | 128 | 136 | 144 | 152 | 160 |  | CLK | J1 |  | FPGA |  | U56 PCIe clock distribution
8 |  |  | GND | GND |  |  | GND | GND |  |  | GND | GND |  |  | GND | GND | ? | ? | RESET | PRST | 160 | RESET | 117 | RX0p | PIN_AN33 | Lane 0
7 | GND | GND |  |  | GND | GND |  |  | GND | GND |  |  | GND | GND |  |  | GND | RESET | RESET | WAK | 159 | EN (3v3) | 125 | RX0n | PIN_AN32 |  | J1 Pin | U56 Pin
6 | RX7p | RX7n | GND | GND | RX5p | RX5n | GND | GND | RX3p | RX3n | GND | GND | RX1p | RX1n | GND | GND | ? | ? | RESET | SDA | 158 |  | 113 | TX0p | PIN_AU37 |  | 138 | 4
5 | GND | GND | RX6p | RX6n | GND | GND | RX4p | RX4n | GND | GND | RX2p | RX2n | GND | GND | RX0p | RX0n | GND | GND | CFG | EN | 157 | Mell Tx | 121 | TX0n | PIN_AU36 |  | 130 | 3
4 |  |  | GND | GND |  |  | GND | GND |  |  | GND | GND |  |  | GND | GND | ? | ? | CFG | SCL | 156 | Mell Rx | 102 | RX1p | PIN_AM31 | Lane 1
3 | GND | GND |  |  | GND | GND |  |  | GND | GND |  |  | GND | GND |  |  | GND | GND | GND | 12v | 155 |  | 110 | RX1n | PIN_AM30
2 | TX7p | TX7n | GND | GND | TX5p | TX5n | GND | GND | TX3p | TX3n | GND | GND | TX1p | TX1n | GND | GND | U56 | U56 | GND | 12v | 154 | FPGA Tx | 98 | TX1p | PIN_AT35
1 | GND | GND | TX6p | TX6n | GND | GND | TX4p | TX4n | GND | GND | TX2p | TX2n | GND | GND | TX0p | TX0n | GND | 12v | 12v | 12v | 153 | FPGA Rx | 106 | TX1n | PIN_AT34
| 1 | 9 | 17 | 25 | 33 | 41 | 49 | 57 | 65 | 73 | 81 | 89 | 97 | 105 | 113 | 121 | 129 | 137 | 145 | 153 |  |  | 85 | RX2p | PIN_AM35 | Lane 2
[22 empty] | 12v | 93 | RX2n | PIN_AM34
[23 empty] | 81 | TX2p | PIN_AT39
[23 empty] | 89 | TX2n | PIN_AT38
[23 empty] | 70 | RX3p | PIN_AL33 | Lane 3
[23 empty] | 78 | RX3n | PIN_AL32
[23 empty] | 66 | TX3p | PIN_AR37
[23 empty] | 72 | TX3n | PIN_AR36
[23 empty] | 53 | RX4p | PIN_AK31 | Lane 4
[23 empty] | 61 | RX4n | PIN_AK30
[23 empty] | 49 | TX4p | PIN_AP35
[23 empty] | 57 | TX4n | PIN_AP34
[23 empty] | 38 | RX5p | PIN_AK35 | Lane 5
[23 empty] | 46 | RX5n | PIN_AK34
[23 empty] | 34 | TX5p | PIN_AP39
[23 empty] | 42 | TX5n | PIN_AP38
[23 empty] | 21 | RX6p | PIN_AJ33 | Lane 6
[23 empty] | 29 | RX6n | PIN_AJ32
[23 empty] | 17 | TX6p | PIN_AN37
[23 empty] | 25 | TX6n | PIN_AN36
[23 empty] | 6 | RX7p | PIN_AH31 | Lane 7
[23 empty] | 14 | RX7n | PIN_AH30
[23 empty] | 2 | TX7p | PIN_AM39
[23 empty] | 10 | TX7n | PIN_AM38
[25 empty] | PIN_AW16 | PERSTN

## J8 PCIe#2 8x
| J8 Connector top view | [10 empty] | J8 |  | FPGA
| 10 | 9 | 8 | 7 | 6 | 5 | 4 | 3 | 2 | 1 |  | E8 | RX_1_n | AE32 | Lane 0 | PIN_AE32
A | ? | GND | TX_1_n | GND | TX_3_n | GND | TX_5_n | GND | TX_7_n | GND | A | D8 | RX_1_p | AE33 |  | PIN_AE33
B | GND | GND | TX_1_p | TX_2_n | TX_3_p | TX_4_n | TX_5_p | TX_6_n | TX_7_p | TX_8_n | B | B8 | TX_1_p | AG37 |  | PIN_AG37
C | GND | GND | GND | TX_2_p | GND | TX_4_p | GND | TX_6_p | GND | TX_8_p | C | A8 | TX_1_n | AG36 |  | PIN_AG36
D | GND | GND | RX_1_p | GND | RX_3_n | GND | RX_5_n | GND | RX_7_n | GND | D | F7 | RX_2_n | AD30 | Lane 1 | PIN_AD30
E | ModPrsl | GND | RX_1_n | RX_2_p | RX_3_p | RX_4_n | RX_5_p | RX_6_n | RX_7_p | RX_8_n | E | E7 | RX_2_p | AD31 |  | PIN_AD31
F | GND | GND | GND | RX_2_n | GND | RX_4_p | GND | RX_6_p | GND | RX_8_p | F | C7 | TX_2_p | AF39 |  | PIN_AF39
| 10 | 9 | 8 | 7 | 6 | 5 | 4 | 3 | 2 | 1 |  | B7 | TX_2_n | AF38 |  | PIN_AF38
[12 empty] | E6 | RX_3_p | AD35 | Lane 2 | PIN_AD35
| J8 Connector mirror view | [10 empty] | D6 | RX_3_n | AD34 |  | PIN_AD34
| 1 | 2 | 3 | 4 | 5 | 6 | 7 | 8 | 9 | 10 |  | B6 | TX_3_p | AE37 |  | PIN_AE37
F | RX_8_p | GND | RX_6_p | GND | RX_4_p | GND | RX_2_n | GND | GND | GND | F | A6 | TX_3_n | AE36 |  | PIN_AE36
E | RX_8_n | RX_7_p | RX_6_n | RX_5_p | RX_4_n | RX_3_p | RX_2_p | RX_1_n | GND | ModPrsl | E | F5 | RX_4_p | AC33 | Lane 3 | PIN_AC33
D | GND | RX_7_n | GND | RX_5_n | GND | RX_3_n | GND | RX_1_p | GND | GND | D | E5 | RX_4_n | AC32 |  | PIN_AC32
C | TX_8_p | GND | TX_6_p | GND | TX_4_p | GND | TX_2_p | GND | GND | GND | C | C5 | TX_4_p | AD39 |  | PIN_AD39
B | TX_8_n | TX_7_p | TX_6_n | TX_5_p | TX_4_n | TX_3_p | TX_2_n | TX_1_p | GND | GND | B | B5 | TX_4_n | AD38 |  | PIN_AD38
A | GND | TX_7_n | GND | TX_5_n | GND | TX_3_n | GND | TX_1_n | GND | ? | A | E4 | RX_5_n | AB30 | Lane 4 | PIN_AB30
| 1 | 2 | 3 | 4 | 5 | 6 | 7 | 8 | 9 | 10 |  | D4 | RX_5_p | AB31 |  | PIN_AB31
[12 empty] | B4 | TX_5_p | AC37 |  | PIN_AC37
[12 empty] | A4 | TX_5_n | AC36 |  | PIN_AC36
[12 empty] | F3 | RX_6_p | AB35 | Lane 5 | PIN_AB35
[12 empty] | E3 | RX_6_n | AB34 |  | PIN_AB34
[12 empty] | C3 | TX_6_p | AB39 |  | PIN_AB39
[12 empty] | B3 | TX_6_n | AB38 |  | PIN_AB38
[12 empty] | E2 | RX_7_n | AA32 | Lane 6 | PIN_AA32
[12 empty] | D2 | RX_7_p | AA33 |  | PIN_AA33
[12 empty] | B2 | TX_7_p | AA37 |  | PIN_AA37
[12 empty] | A2 | TX_7_n | AA36 |  | PIN_AA36
[12 empty] | F1 | RX_8_p | Y35 | Lane 7 | PIN_Y35
[12 empty] | E1 | RX_8_n | Y34 |  | PIN_Y34
[12 empty] | C1 | TX_8_p | Y39 |  | PIN_Y39
[12 empty] | B1 | TX_8_n | Y38 |  | PIN_Y38
[12 empty] | E10 | ModPrsl | A10 |  | PIN_A10
[14 empty] | AV18 | PERSTN | PIN_AV18

## QSFP
| U17 |  |  | DS250DF810 |  |  |  |  | I2C Addr: 0x22
[19 empty] | QSFP |  | U17 |  |  |  | FPGA
| 15 | 14 | 13 | 12 | 11 | 10 | 9 | 8 | 7 | 6 | 5 | 4 | 3 | 2 | 1 |  |  |  | Cable |  | U17 (Tx) |  | U17 (Rx) |  | FPGA (Tx)
J |  |  | TX1N |  | TX2N |  | TX3N |  | TX4N |  | TX5N |  | TX6N |  |  | J | TX | CH1 | 37 | TX1n | TX1N | J13 | A13 | RX1N | R36 | TX_CH4n
H |  |  | TX1P |  | TX2P |  | TX3P |  | TX4P |  | TX5P |  | TX6P |  | TX7N | H |  |  | 36 | TX1p | TX1P | H13 | B13 | RX1P | R37 | TX_CH4p
G | TX0N | [13 empty] | TX7P | G |  | CH2 | 2 | TX2n | TX2N | J11 | A11 | RX2N | T38 | TX_CH3n
F | TX0P |  |  | SDC | [11 empty] | F |  |  | 3 | TX2p | TX2P | H11 | B11 | RX2P | T39 | TX_CH3p
E |  |  |  | SDA | [11 empty] | E |  | CH3 | 34 | TX3n | TX0N | G15 | B15 | RX0N | U36 | TX_CH2n
D | [15 empty] | D |  |  | 33 | TX3p | TX0P | F15 | C15 | RX0P | U37 | TX_CH2p
C | RX0P | [13 empty] | RX7P | C |  | CH4 | 5 | TX4n | TX3N | J9 | B11 | RX3N | V38 | TX_CH1n
B | RX0N |  | RX1P |  | RX2P |  | RX3P |  | RX4P |  | RX5P |  | RX6P |  | RX7N | B |  |  | 6 | TX4p | TX3P | H9 | B11 | RX3P | V39 | TX_CH1p
A |  |  | RX1N |  | RX2N |  | RX3N |  | RX4N |  | RX5N |  | RX6N |  |  | A
| 15 | 14 | 13 | 12 | 11 | 10 | 9 | 8 | 7 | 6 | 5 | 4 | 3 | 2 | 1 |  |  |  | Cable |  | U17 (Rx) |  | U17 (Tx) |  | FPGA (Rx)
[17 empty] | RX | CH1 | 18 | RX1n | RX7N | B1 | H1 | TX7N | U32 | RX_CH4n
[19 empty] | 17 | RX1p | RX7P | C1 | G1 | TX7P | U33 | RX_CH4p
[18 empty] | CH2 | 21 | PX2n | RX5N | A5 | J5 | TX5N | V30 | RX_CH3n | Pin | Signal | Pin | Signal | Pin | Signal | Pin | Signal
[19 empty] | 22 | RX2p | RX5P | B5 | H5 | TX5P | V31 | RX_CH3p | 1 | GND | 11 | SCL | 21 | RX2n | 31 | Reserved
[18 empty] | CH3 | 15 | RX3n | RX6N | A3 | J3 | TX6N | V34 | RX_CH2n | 2 | TX2n | 12 | SDA | 22 | RX2p | 32 | GND
[19 empty] | 14 | RX3p | RX6P | B3 | H3 | TX6P | V35 | RX_CH2p | 3 | TX2p | 13 | GND | 23 | GND | 33 | TX3p
[18 empty] | CH4 | 24 | RX4n | RX4N | A7 | J7 | TX4N | W32 | RX_CH1n | 4 | GND | 14 | RX3p | 24 | RX4n | 34 | TX3n
[19 empty] | 25 | RX4P | RX4P | B7 | H7 | TX4P | W33 | RX_CH1p | 5 | TX4n | 15 | RX3n | 25 | RX4p | 35 | GND
[27 empty] | 6 | TX4p | 16 | GND | 26 | GND | 36 | TX1p
[27 empty] | 7 | GND | 17 | RX1p | 27 | ModPrsL | 37 | TX1n
[19 empty] | QSFP |  | FPGA | [5 empty] | 8 | ModSelL | 18 | RX1n | 28 | IntL | 38 | GND
[19 empty] | 27 | ModPrsl | AG15 | [5 empty] | 9 | LPMode_Reset | 19 | GND | 29 | VccTx
[27 empty] | 10 | VccRx | 20 | GND | 30 | Vcc1
[27 empty] | Signal | Description
[27 empty] | GND | Ground for both signal and power return
[27 empty] | SDA | I2C interface data
[27 empty] | SCL | I2C interface clock
[27 empty] | ModSelL | Module select on low - Enables reception of I2C commands.
[27 empty] | ResetL | Reset on low
[27 empty] | LPMode | Low power mode
[27 empty] | ModPrsL | Module presence on low - Identifies existence of QSFP connector.
[27 empty] | IntL | Interrupt on low - Enables fault indication.

## I2C
BUS 1 |  |  |  | BUS 2 |  |  |  | BUS 3
Component | Addr | SDA | SCL | Component | Addr | SDA | SCL | Component | Addr | SDA | SCL
J10 Header |  | Pin 2 | Pin 1 | J2 Header |  | Pin 2 | Pin 1 | U32 Header |  | Pin 4 | Pin 3
FPGA |  | Pin L20 | Pin K20 | PCIe Bottom |  | Pin 158 | Pin 156 | Mell Cx3 | 0x48 | Pin G7 | Pin G6
U17 | 0x22 | Pin E12 | Pin F12 | FPGA |  | Pin K21 | Pin J23
QSFP Cage |  | Pin 12 | Pin 11 | U12 Mellanox NIC | 0x1F, 0x48 | Pin D6 | Pin D5
|  |  |  | U16 (M24128) | 0x51 | Pin 5 | Pin 6 | Pin 6 | Pin 7 |  | 25 Level shift
|  |  |  | U26 (MP2958) | 0x40 | Pin 29 | Pin 30 | Pin 3 | Pin 2
Pin 6 | Pin 7 |  | U44 Level shift | U18 (TMP411) | 0x4C | Pin 7 | Pin8
Pin 3 | Pin 2 |  |  | U13 (LM25066) | 0x42 | Pin 19 | Pin 20
|  |  |  | U56 (9DBV0441) | 0x6D | Pin 11 | Pin 10
|  |  |  | U55 (PD9535) | 0x27 | Pin 20 | Pin 19
|  |  |  | Pin 6 | Pin 7 |  | U45 Level shift
|  |  |  | Pin 3 | Pin 2
|  |  |  | Pin 6 | Pin 7 |  | U39 Level shift
|  |  |  | Pin 3 | Pin 2