## Full FPGA Pinout
Category | FPGA Pin | Signal | Component | FPGA Pin Name | Remarks
Clocks | AG5 | clk_y3 | Y3 | PIN_AG5 | 266.667 MHz
| AG6 | clk_y3_n |  | PIN_AG6
| J3 | clk_y4 | Y4 | PIN_J3 | 266.667 MHz
| K3 | clk_y4_n |  | PIN_K3
| U29 | clk_y5 | Y5 | PIN_U29 | 644.53125 MHz
| U28 | clk_y5_n |  | PIN_U28
| E29 | clk_y6 | Y6 | PIN_E29 | 644.53125 MHz (PCIe Board) 156.250 MHz (OCP Board)
| E28 | clk_y6_n |  | PIN_E28
| AP20 | clk_u59 | U59 | PIN_AP20 | 100MHz
| AN29 | clk_pcie1 | U57 | PIN_AN29 | 100MHz
| AN28 | clk_pcie1_n |  | PIN_AN28
| AE29 | clk_pcie2 | U56 | PIN_AE29 | 100MHz
| AE28 | clk_pcie2_n |  | PIN_AE28
LEDs | AM17 | leds[0] | D2 - D10 | PIN_AM17 | LEDs have a different part number in PCB First row is for OCP variant Second row is for PCIe variant
| AH18 | leds[1] | D4 - D3 | PIN_AH18
| AJ18 | leds[2] | D5 - D4 | PIN_AJ18
| AH17 | leds[3] | D6 - D5 | PIN_AH17
| AJ16 | leds[4] | D7 -D6 | PIN_AJ16
| AK17 | leds[5] | D8 - D7 | PIN_AK17
| AK16 | leds[6] | D9 - D8 | PIN_AK16
| AK18 | leds[7] | D10 - D9 | PIN_AK18
| AL18 | leds[8] | D14 -D11 | PIN_AL18
| AT13 |  | D11 -D12 | PIN_AT13 | CONF_DONE Pin (Non user asignable)
DDR4 Top Interface | L5 | ADDR0 | Shared | PIN_L5
| M5 | ADDR1 |  | PIN_M5
| L4 | ADDR2 |  | PIN_L4
| M4 | ADDR3 |  | PIN_M4
| M6 | ADDR4 |  | PIN_M6
| M7 | ADDR5 |  | PIN_M7
| K7 | ADDR6 |  | PIN_K7
| L7 | ADDR7 |  | PIN_L7
| K5 | ADDR8 |  | PIN_K5
| K6 | ADDR9 |  | PIN_K6
| N6 | ADDR10 |  | PIN_N6
| N7 | ADDR11 |  | PIN_N7
| L3 | ADDR12 |  | PIN_L3
| K1 | ADDR13 |  | PIN_K1
| K2 | ADDR14 |  | PIN_K2
| H3 | ADDR15 |  | PIN_H3
| H4 | ADDR16 |  | PIN_H4
| J1 | BA0 |  | PIN_J1
| J4 | BA1 |  | PIN_J4
| J5 | BG0 |  | PIN_J5
| N8 | CK |  | PIN_N8
| M9 | CK_N |  | PIN_M9
| P9 | CKE |  | PIN_P9
| P8 | ODT |  | PIN_P8
| P10 | PAR |  | PIN_P10
| R11 | ACT_N |  | PIN_R11
| E5 | ALERT_N |  | PIN_E5
| P11 | CS_N |  | PIN_P11
| L9 | RESET_N |  | PIN_L9
| F5 | DQ0 | U7 | PIN_F5
| C4 | DQ1 |  | PIN_C4
| C3 | DQ2 |  | PIN_C3
| D3 | DQ3 |  | PIN_D3
| C2 | DQ4 |  | PIN_C2
| F7 | DQ5 |  | PIN_F7
| E7 | DQ6 |  | PIN_E7
| D6 | DQ7 |  | PIN_D6
| C7 | DQ8 |  | PIN_C7
| D8 | DQ9 |  | PIN_D8
| B7 | DQ10 |  | PIN_B7
| B5 | DQ11 |  | PIN_B5
| F8 | DQ12 |  | PIN_F8
| B4 | DQ13 |  | PIN_B4
| A5 | DQ14 |  | PIN_A5
| E8 | DQ15 |  | PIN_E8
| D1 | DQ16 | U8 | PIN_D1
| G1 | DQ17 |  | PIN_G1
| C1 | DQ18 |  | PIN_C1
| G2 | DQ19 |  | PIN_G2
| E1 | DQ20 |  | PIN_E1
| F4 | DQ21 |  | PIN_F4
| F2 | DQ22 |  | PIN_F2
| H2 | DQ23 |  | PIN_H2
| K8 | DQ24 |  | PIN_K8
| G7 | DQ25 |  | PIN_G7
| G9 | DQ26 |  | PIN_G9
| J6 | DQ27 |  | PIN_J6
| H8 | DQ28 |  | PIN_H8
| F9 | DQ29 |  | PIN_F9
| H7 | DQ30 |  | PIN_H7
| H6 | DQ31 |  | PIN_H6
| J9 | DQ32 | U9 | PIN_J9
| K11 | DQ33 |  | PIN_K11
| J11 | DQ34 |  | PIN_J11
| N13 | DQ35 |  | PIN_N13
| M12 | DQ36 |  | PIN_M12
| K10 | DQ37 |  | PIN_K10
| N12 | DQ38 |  | PIN_N12
| M11 | DQ39 |  | PIN_M11
| P4 | DQ40 |  | PIN_P4
| P1 | DQ41 |  | PIN_P1
| N3 | DQ42 |  | PIN_N3
| R3 | DQ43 |  | PIN_R3
| N4 | DQ44 |  | PIN_N4
| R2 | DQ45 |  | PIN_R2
| M2 | DQ46 |  | PIN_M2
| R1 | DQ47 |  | PIN_R1
| R5 | DQ48 | U10 | PIN_R5
| U7 | DQ49 |  | PIN_U7
| T5 | DQ50 |  | PIN_T5
| T7 | DQ51 |  | PIN_T7
| P5 | DQ52 |  | PIN_P5
| W6 | DQ53 |  | PIN_W6
| P6 | DQ54 |  | PIN_P6
| W5 | DQ55 |  | PIN_W5
| U4 | DQ56 |  | PIN_U4
| W4 | DQ57 |  | PIN_W4
| T2 | DQ58 |  | PIN_T2
| V4 | DQ59 |  | PIN_V4
| U2 | DQ60 |  | PIN_U2
| U1 | DQ61 |  | PIN_U1
| T3 | DQ62 |  | PIN_T3
| W3 | DQ63 |  | PIN_W3
| R7 | DQ64 | U11 | PIN_R7
| V8 | DQ65 |  | PIN_V8
| T8 | DQ66 |  | PIN_T8
| U9 | DQ67 |  | PIN_U9
| T9 | DQ68 |  | PIN_T9
| V9 | DQ69 |  | PIN_V9
| U11 | DQ70 |  | PIN_U11
| R6 | DQ71 |  | PIN_R6
| D4 | DQS0 | U7 | PIN_D4
| B6 | DQS1 |  | PIN_B6
| E3 | DQS2 | U8 | PIN_E3
| G5 | DQS3 |  | PIN_G5
| M10 | DQS4 | U9 | PIN_M10
| N1 | DQS5 |  | PIN_N1
| U5 | DQS6 | U10 | PIN_U5
| V1 | DQS7 |  | PIN_V1
| W9 | DQS8 | U11 | PIN_W9
| D5 | DQS_N0 | U7 | PIN_D5
| C6 | DQS_N1 |  | PIN_C6
| F3 | DQS_N2 | U8 | PIN_F3
| G6 | DQS_N3 |  | PIN_G6
| N11 | DQS_N4 | U9 | PIN_N11
| N2 | DQS_N5 |  | PIN_N2
| U6 | DQS_N6 | U10 | PIN_U6
| V2 | DQS_N7 |  | PIN_V2
| W10 | DQS_N8 | U11 | PIN_W10
| E6 | DBI_N0 | U7 | PIN_E6
| C8 | DBI_N1 |  | PIN_C8
| E2 | DBI_N2 | U8 | PIN_E2
| J8 | DBI_N3 |  | PIN_J8
| J10 | DBI_N4 | U9 | PIN_J10
| M1 | DBI_N5 |  | PIN_M1
| V7 | DBI_N6 | U10 | PIN_V7
| T4 | DBI_N7 |  | PIN_T4
| V11 | DBI_N8 | U11 | PIN_V11
| L2 | RZQ | 240 Ohm | PIN_L2
DDR4 Bottom Interface | AN3 | ADDR0 | Shared | PIN_AN3
| AM4 | ADDR1 |  | PIN_AM4
| AL3 | ADDR2 |  | PIN_AL3
| AL4 | ADDR3 |  | PIN_AL4
| AL5 | ADDR4 |  | PIN_AL5
| AK5 | ADDR5 |  | PIN_AK5
| AK6 | ADDR6 |  | PIN_AK6
| AJ6 | ADDR7 |  | PIN_AJ6
| AK3 | ADDR8 |  | PIN_AK3
| AJ4 | ADDR9 |  | PIN_AJ4
| AJ5 | ADDR10 |  | PIN_AJ5
| AH6 | ADDR11 |  | PIN_AH6
| AG7 | ADDR12 |  | PIN_AG7
| AJ3 | ADDR13 |  | PIN_AJ3
| AH3 | ADDR14 |  | PIN_AH3
| AF7 | ADDR15 |  | PIN_AF7
| AE7 | ADDR16 |  | PIN_AE7
| AF5 | BA0 |  | PIN_AF5
| AH4 | BA1 |  | PIN_AH4
| AG4 | BG0 |  | PIN_AG4
| AK1 | CK |  | PIN_AK1
| AK2 | CK_N |  | PIN_AK2
| AM1 | CKE |  | PIN_AM1
| AR1 | ODT |  | PIN_AR1
| AH2 | PAR |  | PIN_AH2
| AL2 | ACT_N |  | PIN_AL2
| Y3 | ALERT_N |  | PIN_Y3
| AM2 | CS_N |  | PIN_AM2
| AN2 | RESET_N |  | PIN_AN2
| AB1 | DQ0 | U2 | PIN_AB1
| AA4 | DQ1 |  | PIN_AA4
| AB2 | DQ2 |  | PIN_AB2
| Y1 | DQ3 |  | PIN_Y1
| AC3 | DQ4 |  | PIN_AC3
| Y2 | DQ5 |  | PIN_Y2
| AC4 | DQ6 |  | PIN_AC4
| W1 | DQ7 |  | PIN_W1
| AD6 | DQ8 |  | PIN_AD6
| Y7 | DQ9 |  | PIN_Y7
| AD5 | DQ10 |  | PIN_AD5
| Y6 | DQ11 |  | PIN_Y6
| AC6 | DQ12 |  | PIN_AC6
| AA5 | DQ13 |  | PIN_AA5
| AD4 | DQ14 |  | PIN_AD4
| Y5 | DQ15 |  | PIN_Y5
| AB9 | DQ16 | U3 | PIN_AB9
| Y10 | DQ17 |  | PIN_Y10
| AA9 | DQ18 |  | PIN_AA9
| Y8 | DQ19 |  | PIN_Y8
| AB11 | DQ20 |  | PIN_AB11
| W8 | DQ21 |  | PIN_W8
| AB10 | DQ22 |  | PIN_AB10
| AB7 | DQ23 |  | PIN_AB7
| AE10 | DQ24 |  | PIN_AE10
| AD9 | DQ25 |  | PIN_AD9
| AE11 | DQ26 |  | PIN_AE11
| AC9 | DQ27 |  | PIN_AC9
| AD8 | DQ28 |  | PIN_AD8
| AC8 | DQ29 |  | PIN_AC8
| AD10 | DQ30 |  | PIN_AD10
| AC11 | DQ31 |  | PIN_AC11
| AH11 | DQ32 | U4 | PIN_AH11
| AJ8 | DQ33 |  | PIN_AJ8
| AJ11 | DQ34 |  | PIN_AJ11
| AJ9 | DQ35 |  | PIN_AJ9
| AF12 | DQ36 |  | PIN_AF12
| AH9 | DQ37 |  | PIN_AH9
| AG12 | DQ38 |  | PIN_AG12
| AG11 | DQ39 |  | PIN_AG11
| AK10 | DQ40 |  | PIN_AK10
| AM6 | DQ41 |  | PIN_AM6
| AK8 | DQ42 |  | PIN_AK8
| AN6 | DQ43 |  | PIN_AN6
| AL8 | DQ44 |  | PIN_AL8
| AL7 | DQ45 |  | PIN_AL7
| AM9 | DQ46 |  | PIN_AM9
| AK7 | DQ47 |  | PIN_AK7
| AU1 | DQ48 | U5 | PIN_AU1
| AR3 | DQ49 |  | PIN_AR3
| AT2 | DQ50 |  | PIN_AT2
| AP4 | DQ51 |  | PIN_AP4
| AU2 | DQ52 |  | PIN_AU2
| AN4 | DQ53 |  | PIN_AN4
| AT3 | DQ54 |  | PIN_AT3
| AP5 | DQ55 |  | PIN_AP5
| AU5 | DQ56 |  | PIN_AU5
| AU4 | DQ57 |  | PIN_AU4
| AR7 | DQ58 |  | PIN_AR7
| AT4 | DQ59 |  | PIN_AT4
| AV4 | DQ60 |  | PIN_AV4
| AR6 | DQ61 |  | PIN_AR6
| AW5 | DQ62 |  | PIN_AW5
| AW4 | DQ63 |  | PIN_AW4
| AE1 | DQ64 | U6 | PIN_AE1
| AD3 | DQ65 |  | PIN_AD3
| AF2 | DQ66 |  | PIN_AF2
| AE2 | DQ67 |  | PIN_AE2
| AD1 | DQ68 |  | PIN_AD1
| AE3 | DQ69 |  | PIN_AE3
| AG2 | DQ70 |  | PIN_AG2
| AF3 | DQ71 |  | PIN_AF3
| AA2 | DQS0 | U2 | PIN_AA2
| AE5 | DQS1 |  | PIN_AE5
| AA7 | DQS2 | U3 | PIN_AA7
| AF8 | DQS3 |  | PIN_AF8
| AG9 | DQS4 | U4 | PIN_AG9
| AN7 | DQS5 |  | PIN_AN7
| AR5 | DQS6 | U5 | PIN_AR5
| AW6 | DQS7 |  | PIN_AW6
| AH1 | DQS8 | U6 | PIN_AH1
| AA3 | DQS_N0 | U2 | PIN_AA3
| AE6 | DQS_N1 |  | PIN_AE6
| AA8 | DQS_N2 | U3 | PIN_AA8
| AE8 | DQS_N3 |  | PIN_AE8
| AG10 | DQS_N4 | U4 | PIN_AG10
| AM7 | DQS_N5 |  | PIN_AM7
| AP6 | DQS_N6 | U5 | PIN_AP6
| AV6 | DQS_N7 |  | PIN_AV6
| AG1 | DQS_N8 | U6 | PIN_AG1
| AB4 | DBI_N0 | U2 | PIN_AB4
| AB6 | DBI_N1 |  | PIN_AB6
| AA10 | DBI_N2 | U3 | PIN_AA10
| AF10 | DBI_N3 |  | PIN_AF10
| AH8 | DBI_N4 | U4 | PIN_AH8
| AL9 | DBI_N5 |  | PIN_AL9
| AP3 | DBI_N6 | U5 | PIN_AP3
| AU6 | DBI_N7 |  | PIN_AU6
| AC2 | DBI_N8 | U6 | PIN_AC2
| AH7 | RZQ | 240 Ohm | PIN_AH7 | 240 Ohm
50Gb Ethernet | W33 | RX_CH1p | QSFP Connector | PIN_W33
| W32 | RX_CH1n |  | PIN_W32
| V39 | TX_CH1p |  | PIN_V39
| V38 | TX_CH1n |  | PIN_V38
| V35 | RX_CH2p |  | PIN_V35
| V34 | RX_CH2n |  | PIN_V34
| U37 | TX_CH2p |  | PIN_U37
| U36 | TX_CH2n |  | PIN_U36
| V31 | RX_CH3p |  | PIN_V31
| V30 | RX_CH3n |  | PIN_V30
| T39 | TX_CH3p |  | PIN_T39
| T38 | TX_CH3n |  | PIN_T38
| U33 | RX_CH4p |  | PIN_U33
| U32 | RX_CH4n |  | PIN_U32
| R37 | TX_CH4p |  | PIN_R37
| R36 | TX_CH4n |  | PIN_R36
| AG15 | ModPrsL |  | PIN_AG15 | QSFP Cable plugged detection
Interface to Mellanox NIC ASIC | H31 | RX_CH0p | Mellanox NIC ASIC | PIN_H31
| H30 | RX_CH0n |  | PIN_H30
| C37 | TX_CH0p |  | PIN_C37
| C36 | TX_CH0n |  | PIN_C36
| G33 | RX_CH1p |  | PIN_G33
| G32 | RX_CH1n |  | PIN_G32
| B39 | TX_CH1p |  | PIN_B39
| B38 | TX_CH1n |  | PIN_B38
| F31 | RX_CH2p |  | PIN_F31
| F30 | RX_CH2n |  | PIN_F30
| A37 | TX_CH2p |  | PIN_A37
| A38 | TX_CH2n |  | PIN_A38
| E33 | RX_CH3p |  | PIN_E33
| E32 | RX_CH3n |  | PIN_E32
| B35 | TX_CH3p |  | PIN_B35
| B34 | TX_CH3n |  | PIN_B34
PCIe Interface#1 | AN33 | PCIe1_RX_0_p | J1 | PIN_AN33
| AN32 | PCIe1_RX_0_n |  | PIN_AN32
| AU37 | PCIe1_TX_0_p |  | PIN_AU37
| AU36 | PCIe1_TX_0_n |  | PIN_AU36
| AM31 | PCIe1_RX_1_p |  | PIN_AM31
| AM30 | PCIe1_RX_1_n |  | PIN_AM30
| AT35 | PCIe1_TX_1_p |  | PIN_AT35
| AT34 | PCIe1_TX_1_n |  | PIN_AT34
| AM35 | PCIe1_RX_2_p |  | PIN_AM35
| AM34 | PCIe1_RX_2_n |  | PIN_AM34
| AT39 | PCIe1_TX_2_p |  | PIN_AT39
| AT38 | PCIe1_TX_2_n |  | PIN_AT38
| AL33 | PCIe1_RX_3_p |  | PIN_AL33
| AL32 | PCIe1_RX_3_n |  | PIN_AL32
| AR37 | PCIe1_TX_3_p |  | PIN_AR37
| AR36 | PCIe1_TX_3_n |  | PIN_AR36
| AK31 | PCIe1_RX_4_p |  | PIN_AK31
| AK30 | PCIe1_RX_4_n |  | PIN_AK30
| AP35 | PCIe1_TX_4_p |  | PIN_AP35
| AP34 | PCIe1_TX_4_n |  | PIN_AP34
| AK35 | PCIe1_RX_5_p |  | PIN_AK35
| AK34 | PCIe1_RX_5_n |  | PIN_AK34
| AP39 | PCIe1_TX_5_p |  | PIN_AP39
| AP38 | PCIe1_TX_5_n |  | PIN_AP38
| AJ33 | PCIe1_RX_6_p |  | PIN_AJ33
| AJ32 | PCIe1_RX_6_n |  | PIN_AJ32
| AN37 | PCIe1_TX_6_p |  | PIN_AN37
| AN36 | PCIe1_TX_6_n |  | PIN_AN36
| AM39 | PCIe1_TX_7_p |  | PIN_AM39
| AM38 | PCIe1_TX_7_n |  | PIN_AM38
| AH31 | PCIe1_RX_7_p |  | PIN_AH31
| AH30 | PCIe1_RX_7_n |  | PIN_AH30
| AW16 | PCIe1_PERSTN |  | PIN_AW16
PCIe Interface#2 | AE32 | PCIe2_RX_0_p | J8 in OCP Board J1 in PCIe Board | PIN_AE32
| AE33 | PCIe2_RX_0_n |  | PIN_AE33
| AG37 | PCIe2_TX_0_p |  | PIN_AG37
| AG36 | PCIe2_TX_0_n |  | PIN_AG36
| AD30 | PCIe2_RX_1_p |  | PIN_AD30
| AD31 | PCIe2_RX_1_n |  | PIN_AD31
| AF39 | PCIe2_TX_1_p |  | PIN_AF39
| AF38 | PCIe2_TX_1_n |  | PIN_AF38
| AD35 | PCIe2_RX_2_p |  | PIN_AD35
| AD34 | PCIe2_RX_2_n |  | PIN_AD34
| AE37 | PCIe2_TX_2_p |  | PIN_AE37
| AE36 | PCIe2_TX_2_n |  | PIN_AE36
| AC33 | PCIe2_RX_3_p |  | PIN_AC33
| AC32 | PCIe2_RX_3_n |  | PIN_AC32
| AD39 | PCIe2_TX_3_p |  | PIN_AD39
| AD38 | PCIe2_TX_3_n |  | PIN_AD38
| AB30 | PCIe2_RX_4_p |  | PIN_AB30
| AB31 | PCIe2_RX_4_n |  | PIN_AB31
| AC37 | PCIe2_TX_4_p |  | PIN_AC37
| AC36 | PCIe2_TX_4_n |  | PIN_AC36
| AB35 | PCIe2_RX_5_p |  | PIN_AB35
| AB34 | PCIe2_RX_5_n |  | PIN_AB34
| AB39 | PCIe2_TX_5_p |  | PIN_AB39
| AB38 | PCIe2_TX_5_n |  | PIN_AB38
| AA32 | PCIe2_RX_6_p |  | PIN_AA32
| AA33 | PCIe2_RX_6_n |  | PIN_AA33
| AA37 | PCIe2_TX_6_p |  | PIN_AA37
| AA36 | PCIe2_TX_6_n |  | PIN_AA36
| Y35 | PCIe2_TX_7_p |  | PIN_Y35
| Y34 | PCIe2_TX_7_n |  | PIN_Y34
| Y39 | PCIe2_RX_7_p |  | PIN_Y39
| Y38 | PCIe2_RX_7_n |  | PIN_Y38
| AV18 | PCIe2_PERSTN |  | PIN_AV18
| A10 | PCIe2_CPRSNT |  | PIN_A10 | Only in OCP version (Plugged detect??)
I2C | L20 | SDA_CH1 | Channel#1 | PIN_L20
| K20 | SCL_CH1 |  | PIN_K20
| K21 | SDA_CH2 | Channel#2 | PIN_K21
| J23 | SCL_CH2 |  | PIN_J23
GPIO | A24 | Pin 1 | J11 | PIN_A24 | Only in PCIe version
| A25 | Pin 2 |  | PIN_A25
| A26 | Pin 3 |  | PIN_A26
GPIO to Mellanox NIC ASIC | H21 | u22_io[0] | U22<->U12 | PIN_H21 | Input in default SOF: Routed to LED[6] (AK16)
| H22 | u22_io[1] |  | PIN_H22 | Input in default SOF
| L19 | u22_io[2] |  | PIN_L19 | Input in default SOF
| AV24 | u22_io[3] |  | PIN_AV24 | Output in default SOF
| J20 | u22_dir[0] |  | PIN_J20
| J18 | u22_dir[1] |  | PIN_J18
| J21 | u22_dir[2] |  | PIN_J21
| AV27 | u22_cs_n |  | PIN_AV27

## DDR4 Interface 1 (Top) Pinout
FPGA Pin | Signal | IC | IC Name | Group | FPGA Pin Name
L5 | ADDR0 | Shared | A0 | ADDR | PIN_L5
M5 | ADDR1 |  | A1 |  | PIN_M5
L4 | ADDR2 |  | A2 |  | PIN_L4
M4 | ADDR3 |  | A3 |  | PIN_M4
M6 | ADDR4 |  | A4 |  | PIN_M6
M7 | ADDR5 |  | A5 |  | PIN_M7
K7 | ADDR6 |  | A6 |  | PIN_K7
L7 | ADDR7 |  | A7 |  | PIN_L7
K5 | ADDR8 |  | A8 |  | PIN_K5
K6 | ADDR9 |  | A9 |  | PIN_K6
N6 | ADDR10 |  | A10/AP |  | PIN_N6
N7 | ADDR11 |  | A11 |  | PIN_N7
L3 | ADDR12 |  | A12/BC_n |  | PIN_L3
K1 | ADDR13 |  | A13 |  | PIN_K1
K2 | ADDR14 |  | A14/WE_n |  | PIN_K2
H3 | ADDR15 |  | A15/CAS_n |  | PIN_H3
H4 | ADDR16 |  | A16/RAS_n |  | PIN_H4
J1 | BA0 |  | BA0 | BA | PIN_J1
J4 | BA1 |  | BA1 |  | PIN_J4
J5 | BG0 |  | BG0 | BG | PIN_J5
N8 | CK |  | CK_t | CK | PIN_N8
M9 | CK_N |  | CK_c |  | PIN_M9
P9 | CKE |  | CKE |  | PIN_P9
P8 | ODT |  | ODT |  | PIN_P8
P10 | PAR |  | PAR |  | PIN_P10
R11 | ACT_N |  | ACT_n |  | PIN_R11
E5 | ALERT_N |  | ALERT_n |  | PIN_E5
P11 | CS_N |  | CS_n |  | PIN_P11
L9 | RESET_N |  | RESET_n |  | PIN_L9
F5 | DQ0 | U7 | DQL0 | DQ | PIN_F5
C4 | DQ1 |  | DQL1 |  | PIN_C4
C3 | DQ2 |  | DQL2 |  | PIN_C3
D3 | DQ3 |  | DQL3 |  | PIN_D3
C2 | DQ4 |  | DQL4 |  | PIN_C2
F7 | DQ5 |  | DQL5 |  | PIN_F7
E7 | DQ6 |  | DQL6 |  | PIN_E7
D6 | DQ7 |  | DQL7 |  | PIN_D6
C7 | DQ8 |  | DQU0 |  | PIN_C7
D8 | DQ9 |  | DQU1 |  | PIN_D8
B7 | DQ10 |  | DQU2 |  | PIN_B7
B5 | DQ11 |  | DQU3 |  | PIN_B5
F8 | DQ12 |  | DQU4 |  | PIN_F8
B4 | DQ13 |  | DQU5 |  | PIN_B4
A5 | DQ14 |  | DQU6 |  | PIN_A5
E8 | DQ15 |  | DQU7 |  | PIN_E8
D1 | DQ16 | U8 | DQL0 |  | PIN_D1
G1 | DQ17 |  | DQL1 |  | PIN_G1
C1 | DQ18 |  | DQL2 |  | PIN_C1
G2 | DQ19 |  | DQL3 |  | PIN_G2
E1 | DQ20 |  | DQL4 |  | PIN_E1
F4 | DQ21 |  | DQL5 |  | PIN_F4
F2 | DQ22 |  | DQL6 |  | PIN_F2
H2 | DQ23 |  | DQL7 |  | PIN_H2
K8 | DQ24 |  | DQU0 |  | PIN_K8
G7 | DQ25 |  | DQU1 |  | PIN_G7
G9 | DQ26 |  | DQU2 |  | PIN_G9
J6 | DQ27 |  | DQU3 |  | PIN_J6
H8 | DQ28 |  | DQU4 |  | PIN_H8
F9 | DQ29 |  | DQU5 |  | PIN_F9
H7 | DQ30 |  | DQU6 |  | PIN_H7
H6 | DQ31 |  | DQU7 |  | PIN_H6
J9 | DQ32 | U9 | DQL0 |  | PIN_J9
K11 | DQ33 |  | DQL1 |  | PIN_K11
J11 | DQ34 |  | DQL2 |  | PIN_J11
N13 | DQ35 |  | DQL3 |  | PIN_N13
M12 | DQ36 |  | DQL4 |  | PIN_M12
K10 | DQ37 |  | DQL5 |  | PIN_K10
N12 | DQ38 |  | DQL6 |  | PIN_N12
M11 | DQ39 |  | DQL7 |  | PIN_M11
P4 | DQ40 |  | DQU0 |  | PIN_P4
P1 | DQ41 |  | DQU1 |  | PIN_P1
N3 | DQ42 |  | DQU2 |  | PIN_N3
R3 | DQ43 |  | DQU3 |  | PIN_R3
N4 | DQ44 |  | DQU4 |  | PIN_N4
R2 | DQ45 |  | DQU5 |  | PIN_R2
M2 | DQ46 |  | DQU6 |  | PIN_M2
R1 | DQ47 |  | DQU7 |  | PIN_R1
R5 | DQ48 | U10 | DQL0 |  | PIN_R5
U7 | DQ49 |  | DQL1 |  | PIN_U7
T5 | DQ50 |  | DQL2 |  | PIN_T5
T7 | DQ51 |  | DQL3 |  | PIN_T7
P5 | DQ52 |  | DQL4 |  | PIN_P5
W6 | DQ53 |  | DQL5 |  | PIN_W6
P6 | DQ54 |  | DQL6 |  | PIN_P6
W5 | DQ55 |  | DQL7 |  | PIN_W5
U4 | DQ56 |  | DQU0 |  | PIN_U4
W4 | DQ57 |  | DQU1 |  | PIN_W4
T2 | DQ58 |  | DQU2 |  | PIN_T2
V4 | DQ59 |  | DQU3 |  | PIN_V4
U2 | DQ60 |  | DQU4 |  | PIN_U2
U1 | DQ61 |  | DQU5 |  | PIN_U1
T3 | DQ62 |  | DQU6 |  | PIN_T3
W3 | DQ63 |  | DQU7 |  | PIN_W3
R7 | DQ64 | U11 | DQL0 |  | PIN_R7
V8 | DQ65 |  | DQL1 |  | PIN_V8
T8 | DQ66 |  | DQL2 |  | PIN_T8
U9 | DQ67 |  | DQL3 |  | PIN_U9
T9 | DQ68 |  | DQL4 |  | PIN_T9
V9 | DQ69 |  | DQL5 |  | PIN_V9
U11 | DQ70 |  | DQL6 |  | PIN_U11
R6 | DQ71 |  | DQL7 |  | PIN_R6
D4 | DQS0 | U7 | DQSL_t | DQS | PIN_D4
B6 | DQS1 |  | DQSU_t |  | PIN_B6
E3 | DQS2 | U8 | DQSL_t |  | PIN_E3
G5 | DQS3 |  | DQSU_t |  | PIN_G5
M10 | DQS4 | U9 | DQSL_t |  | PIN_M10
N1 | DQS5 |  | DQSU_t |  | PIN_N1
U5 | DQS6 | U10 | DQSL_t |  | PIN_U5
V1 | DQS7 |  | DQSU_t |  | PIN_V1
W9 | DQS8 | U11 | DQSL_t |  | PIN_W9
D5 | DQS_N0 | U7 | DQSL_c | DQS_N | PIN_D5
C6 | DQS_N1 |  | DQSU_c |  | PIN_C6
F3 | DQS_N2 | U8 | DQSL_c |  | PIN_F3
G6 | DQS_N3 |  | DQSU_c |  | PIN_G6
N11 | DQS_N4 | U9 | DQSL_c |  | PIN_N11
N2 | DQS_N5 |  | DQSU_c |  | PIN_N2
U6 | DQS_N6 | U10 | DQSL_c |  | PIN_U6
V2 | DQS_N7 |  | DQSU_c |  | PIN_V2
W10 | DQS_N8 | U11 | DQSL_c |  | PIN_W10
E6 | DBI_N0 | U7 | DBIL_n | DBI_N | PIN_E6
C8 | DBI_N1 |  | DBIU_n |  | PIN_C8
E2 | DBI_N2 | U8 | DBIL_n |  | PIN_E2
J8 | DBI_N3 |  | DBIU_n |  | PIN_J8
J10 | DBI_N4 | U9 | DBIL_n |  | PIN_J10
M1 | DBI_N5 |  | DBIU_n |  | PIN_M1
V7 | DBI_N6 | U10 | DBIL_n |  | PIN_V7
T4 | DBI_N7 |  | DBIU_n |  | PIN_T4
V11 | DBI_N8 | U11 | DBIL_n |  | PIN_V11
L2 | RZQ |  | 240 Ohm | RZQ | PIN_L2

## DDR4 Interface 2 (Bot) Pinout
FPGA Pin | Signal | IC | IC Name | Group | FPGA Pin Name
AN3 | ADDR0 | Shared | A0 | ADDR | PIN_AN3
AM4 | ADDR1 |  | A1 |  | PIN_AM4
AL3 | ADDR2 |  | A2 |  | PIN_AL3
AL4 | ADDR3 |  | A3 |  | PIN_AL4
AL5 | ADDR4 |  | A4 |  | PIN_AL5
AK5 | ADDR5 |  | A5 |  | PIN_AK5
AK6 | ADDR6 |  | A6 |  | PIN_AK6
AJ6 | ADDR7 |  | A7 |  | PIN_AJ6
AK3 | ADDR8 |  | A8 |  | PIN_AK3
AJ4 | ADDR9 |  | A9 |  | PIN_AJ4
AJ5 | ADDR10 |  | A10/AP |  | PIN_AJ5
AH6 | ADDR11 |  | A11 |  | PIN_AH6
AG7 | ADDR12 |  | A12/BC_n |  | PIN_AG7
AJ3 | ADDR13 |  | A13 |  | PIN_AJ3
AH3 | ADDR14 |  | A14/WE_n |  | PIN_AH3
AF7 | ADDR15 |  | A15/CAS_n |  | PIN_AF7
AE7 | ADDR16 |  | A16/RAS_n |  | PIN_AE7
AF5 | BA0 |  | BA0 | BA | PIN_AF5
AH4 | BA1 |  | BA1 |  | PIN_AH4
AG4 | BG0 |  | BG0 | BG | PIN_AG4
AK1 | CK |  | CK_t | CK | PIN_AK1
AK2 | CK_N |  | CK_c |  | PIN_AK2
AM1 | CKE |  | CKE |  | PIN_AM1
AR1 | ODT |  | ODT |  | PIN_AR1
AH2 | PAR |  | PAR |  | PIN_AH2
AL2 | ACT_N |  | ACT_n |  | PIN_AL2
Y3 | ALERT_N |  | ALERT_n |  | PIN_Y3
AM2 | CS_N |  | CS_n |  | PIN_AM2
AN2 | RESET_N |  | RESET_n |  | PIN_AN2
AB1 | DQ0 | U2 | DQL0 | DQ | PIN_AB1
AA4 | DQ1 |  | DQL1 |  | PIN_AA4
AB2 | DQ2 |  | DQL2 |  | PIN_AB2
Y1 | DQ3 |  | DQL3 |  | PIN_Y1
AC3 | DQ4 |  | DQL4 |  | PIN_AC3
Y2 | DQ5 |  | DQL5 |  | PIN_Y2
AC4 | DQ6 |  | DQL6 |  | PIN_AC4
W1 | DQ7 |  | DQL7 |  | PIN_W1
AD6 | DQ8 |  | DQU0 |  | PIN_AD6
Y7 | DQ9 |  | DQU1 |  | PIN_Y7
AD5 | DQ10 |  | DQU2 |  | PIN_AD5
Y6 | DQ11 |  | DQU3 |  | PIN_Y6
AC6 | DQ12 |  | DQU4 |  | PIN_AC6
AA5 | DQ13 |  | DQU5 |  | PIN_AA5
AD4 | DQ14 |  | DQU6 |  | PIN_AD4
Y5 | DQ15 |  | DQU7 |  | PIN_Y5
AB9 | DQ16 | U3 | DQL0 |  | PIN_AB9
Y10 | DQ17 |  | DQL1 |  | PIN_Y10
AA9 | DQ18 |  | DQL2 |  | PIN_AA9
Y8 | DQ19 |  | DQL3 |  | PIN_Y8
AB11 | DQ20 |  | DQL4 |  | PIN_AB11
W8 | DQ21 |  | DQL5 |  | PIN_W8
AB10 | DQ22 |  | DQL6 |  | PIN_AB10
AB7 | DQ23 |  | DQL7 |  | PIN_AB7
AE10 | DQ24 |  | DQU0 |  | PIN_AE10
AD9 | DQ25 |  | DQU1 |  | PIN_AD9
AE11 | DQ26 |  | DQU2 |  | PIN_AE11
AC9 | DQ27 |  | DQU3 |  | PIN_AC9
AD8 | DQ28 |  | DQU4 |  | PIN_AD8
AC8 | DQ29 |  | DQU5 |  | PIN_AC8
AD10 | DQ30 |  | DQU6 |  | PIN_AD10
AC11 | DQ31 |  | DQU7 |  | PIN_AC11
AH11 | DQ32 | U4 | DQL0 |  | PIN_AH11
AJ8 | DQ33 |  | DQL1 |  | PIN_AJ8
AJ11 | DQ34 |  | DQL2 |  | PIN_AJ11
AJ9 | DQ35 |  | DQL3 |  | PIN_AJ9
AF12 | DQ36 |  | DQL4 |  | PIN_AF12
AH9 | DQ37 |  | DQL5 |  | PIN_AH9
AG12 | DQ38 |  | DQL6 |  | PIN_AG12
AG11 | DQ39 |  | DQL7 |  | PIN_AG11
AK10 | DQ40 |  | DQU0 |  | PIN_AK10
AM6 | DQ41 |  | DQU1 |  | PIN_AM6
AK8 | DQ42 |  | DQU2 |  | PIN_AK8
AN6 | DQ43 |  | DQU3 |  | PIN_AN6
AL8 | DQ44 |  | DQU4 |  | PIN_AL8
AL7 | DQ45 |  | DQU5 |  | PIN_AL7
AM9 | DQ46 |  | DQU6 |  | PIN_AM9
AK7 | DQ47 |  | DQU7 |  | PIN_AK7
AU1 | DQ48 | U5 | DQL0 |  | PIN_AU1
AR3 | DQ49 |  | DQL1 |  | PIN_AR3
AT2 | DQ50 |  | DQL2 |  | PIN_AT2
AP4 | DQ51 |  | DQL3 |  | PIN_AP4
AU2 | DQ52 |  | DQL4 |  | PIN_AU2
AN4 | DQ53 |  | DQL5 |  | PIN_AN4
AT3 | DQ54 |  | DQL6 |  | PIN_AT3
AP5 | DQ55 |  | DQL7 |  | PIN_AP5
AU5 | DQ56 |  | DQU0 |  | PIN_AU5
AU4 | DQ57 |  | DQU1 |  | PIN_AU4
AR7 | DQ58 |  | DQU2 |  | PIN_AR7
AT4 | DQ59 |  | DQU3 |  | PIN_AT4
AV4 | DQ60 |  | DQU4 |  | PIN_AV4
AR6 | DQ61 |  | DQU5 |  | PIN_AR6
AW5 | DQ62 |  | DQU6 |  | PIN_AW5
AW4 | DQ63 |  | DQU7 |  | PIN_AW4
AE1 | DQ64 | U6 | DQL0 |  | PIN_AE1
AD3 | DQ65 |  | DQL1 |  | PIN_AD3
AF2 | DQ66 |  | DQL2 |  | PIN_AF2
AE2 | DQ67 |  | DQL3 |  | PIN_AE2
AD1 | DQ68 |  | DQL4 |  | PIN_AD1
AE3 | DQ69 |  | DQL5 |  | PIN_AE3
AG2 | DQ70 |  | DQL6 |  | PIN_AG2
AF3 | DQ71 |  | DQL7 |  | PIN_AF3
AA2 | DQS0 | U2 | DQSL_t | DQS | PIN_AA2
AE5 | DQS1 |  | DQSU_t |  | PIN_AE5
AA7 | DQS2 | U3 | DQSL_t |  | PIN_AA7
AF8 | DQS3 |  | DQSU_t |  | PIN_AF8
AG9 | DQS4 | U4 | DQSL_t |  | PIN_AG9
AN7 | DQS5 |  | DQSU_t |  | PIN_AN7
AR5 | DQS6 | U5 | DQSL_t |  | PIN_AR5
AW6 | DQS7 |  | DQSU_t |  | PIN_AW6
AH1 | DQS8 | U6 | DQSL_t |  | PIN_AH1
AA3 | DQS_N0 | U2 | DQSL_c | DQS_N | PIN_AA3
AE6 | DQS_N1 |  | DQSU_c |  | PIN_AE6
AA8 | DQS_N2 | U3 | DQSL_c |  | PIN_AA8
AE8 | DQS_N3 |  | DQSU_c |  | PIN_AE8
AG10 | DQS_N4 | U4 | DQSL_c |  | PIN_AG10
AM7 | DQS_N5 |  | DQSU_c |  | PIN_AM7
AP6 | DQS_N6 | U5 | DQSL_c |  | PIN_AP6
AV6 | DQS_N7 |  | DQSU_c |  | PIN_AV6
AG1 | DQS_N8 | U6 | DQSL_c |  | PIN_AG1
AB4 | DBI_N0 | U2 | DBIL_n | DBI_N | PIN_AB4
AB6 | DBI_N1 |  | DBIU_n |  | PIN_AB6
AA10 | DBI_N2 | U3 | DBIL_n |  | PIN_AA10
AF10 | DBI_N3 |  | DBIU_n |  | PIN_AF10
AH8 | DBI_N4 | U4 | DBIL_n |  | PIN_AH8
AL9 | DBI_N5 |  | DBIU_n |  | PIN_AL9
AP3 | DBI_N6 | U5 | DBIL_n |  | PIN_AP3
AU6 | DBI_N7 |  | DBIU_n |  | PIN_AU6
AC2 | DBI_N8 | U6 | DBIL_n |  | PIN_AC2
AH7 | RZQ |  | 240 Ohm | RZQ | PIN_AH7

## J1 PCIe#1 8x (PCIe Board)
8x PCIe Bifurcation#1
FPGA Pin | J1 Pin | Signal |  | FPGA Pin Name
AN33 | A16 | RX0p | Lane 0 | PIN_AN33
AN32 | A17 | RX0n |  | PIN_AN32
AU37 | B14 | TX0p |  | PIN_AU37
AU36 | B15 | TX0n |  | PIN_AU36
AM31 | A21 | RX1p | Lane 1 | PIN_AM31
AM30 | A22 | RX1n |  | PIN_AM30
AT35 | B19 | TX1p |  | PIN_AT35
AT34 | B20 | TX1n |  | PIN_AT34
AM35 | A25 | RX2p | Lane 2 | PIN_AM35
AM34 | A26 | RX2n |  | PIN_AM34
AT39 | B23 | TX2p |  | PIN_AT39
AT38 | B24 | TX2n |  | PIN_AT38
AL33 | A29 | RX3p | Lane 3 | PIN_AL33
AL32 | A30 | RX3n |  | PIN_AL32
AR37 | B27 | TX3p |  | PIN_AR37
AR36 | B28 | TX3n |  | PIN_AR36
AK31 | A35 | RX4p | Lane 4 | PIN_AK31
AK30 | A36 | RX4n |  | PIN_AK30
AP35 | B33 | TX4p |  | PIN_AP35
AP34 | B34 | TX4n |  | PIN_AP34
AK35 | A39 | RX5p | Lane 5 | PIN_AK35
AK34 | A40 | RX5n |  | PIN_AK34
AP39 | B37 | TX5p |  | PIN_AP39
AP38 | B38 | TX5n |  | PIN_AP38
AJ33 | A43 | RX6p | Lane 6 | PIN_AJ33
AJ32 | A44 | RX6n |  | PIN_AJ32
AN37 | B41 | TX6p |  | PIN_AN37
AN36 | B42 | TX6n |  | PIN_AN36
AH31 | A47 | RX7p | Lane 7 | PIN_AH31
AH30 | A48 | RX7n |  | PIN_AH30
AM39 | B45 | TX7p |  | PIN_AM39
AM38 | B46 | TX7n |  | PIN_AM38
AW16 | A11 | PERSTN | PERSTN | PIN_AW16

## J1 PCIe#2 8x (PCIe Board)
8x PCIe Bifurcation#2
FPGA Pin | J1 Pin | Signal |  | FPGA Pin Name
AE33 | A52 | RX0p | Lane 0 | PIN_AE33
AE32 | A53 | RX0n |  | PIN_AE32
AG37 | B50 | TX0p |  | PIN_AG37
AG36 | B51 | TX0n |  | PIN_AG36
AD31 | A56 | RX1p | Lane 1 | PIN_AD31
AD30 | A57 | RX1n |  | PIN_AD30
AF39 | B54 | TX1p |  | PIN_AF39
AF38 | B55 | TX1n |  | PIN_AF38
AD35 | A60 | RX2p | Lane 2 | PIN_AD35
AD34 | A61 | RX2n |  | PIN_AD34
AE37 | B58 | TX2p |  | PIN_AE37
AE36 | B59 | TX2n |  | PIN_AE36
AC33 | A64 | RX3p | Lane 3 | PIN_AC33
AC32 | A65 | RX3n |  | PIN_AC32
AD39 | B62 | TX3p |  | PIN_AD39
AD38 | B63 | TX3n |  | PIN_AD38
AB31 | A68 | RX4p | Lane 4 | PIN_AB31
AB30 | A69 | RX4n |  | PIN_AB30
AC37 | B66 | TX4p |  | PIN_AC37
AC36 | B67 | TX4n |  | PIN_AC36
AB35 | A72 | RX5p | Lane 5 | PIN_AB35
AB34 | A73 | RX5n |  | PIN_AB34
AB39 | B70 | TX5p |  | PIN_AB39
AB38 | B71 | TX5n |  | PIN_AB38
AA33 | A76 | RX6p | Lane 6 | PIN_AA33
AA32 | A77 | RX6n |  | PIN_AA32
AA37 | B74 | TX6p |  | PIN_AA37
AA36 | B75 | TX6n |  | PIN_AA36
Y35 | A80 | RX7p | Lane 7 | PIN_Y35
Y34 | A81 | RX7n |  | PIN_Y34
Y39 | B78 | TX7p |  | PIN_Y39
Y38 | B79 | TX7n |  | PIN_Y38
AV18 | A11 | PERSTN | PERSTN | PIN_AV18

## J1 PCIe#1 8x (OCP Board)
8x PCIe Bifurcation#1 | [5 empty] | J1 SAMTEC Connector
FPGA Pin | J1 Pin | Signal |  | FPGA Pin Name |  | 8 | 16 | 24 | 32 | 40 | 48 | 56 | 64 | 72 | 80 | 88 | 96 | 104 | 112 | 120 | 128 | 136 | 144 | 152 | 160 |  | CLK | U56 PCIe clock distribution
AN33 | 117 | RX0p | Lane 0 | PIN_AN33 | 8 | J1 SAMTEC Connector 24: GND; J1 SAMTEC Connector 32: GND; J1 SAMTEC Connector 56: GND; J1 SAMTEC Connector 64: GND; J1 SAMTEC Connector 88: GND; J1 SAMTEC Connector 96: GND; J1 SAMTEC Connector 120: GND; J1 SAMTEC Connector 128: GND; J1 SAMTEC Connector 152: PERSTN; J1 SAMTEC Connector 160: PRST | 160 | PERSTN
AN32 | 125 | RX0n |  | PIN_AN32 | 7 | GND | GND |  |  | GND | GND |  |  | GND | GND |  |  | GND | GND |  |  | GND | PERSTN | PERSTN | WAK | 159 | EN (3v3) | J1 Pin | U56 Pin
AU37 | 113 | TX0p |  | PIN_AU37 | 6 | RX7p | RX7n | GND | GND | RX5p | RX5n | GND | GND | RX3p | RX3n | GND | GND | RX1p | RX1n | GND | GND |  |  | PERSTN | SDA | 158 |  | 138 | 4
AU36 | 121 | TX0n |  | PIN_AU36 | 5 | GND | GND | RX6p | RX6n | GND | GND | RX4p | RX4n | GND | GND | RX2p | RX2n | GND | GND | RX0p | RX0n | GND | GND | CFG | EN | 157 | Mell Tx | 130 | 3
AM31 | 102 | RX1p | Lane 1 | PIN_AM31 | 4 |  |  | GND | GND |  |  | GND | GND |  |  | GND | GND |  |  | GND | GND | U12 | U12 | CFG | SCL | 156 | Mell Rx
AM30 | 110 | RX1n |  | PIN_AM30 | 3 | GND | GND |  |  | GND | GND |  |  | GND | GND |  |  | GND | GND |  |  | GND | GND | GND | 12v | 155
AT35 | 98 | TX1p |  | PIN_AT35 | 2 | TX7p | TX7n | GND | GND | TX5p | TX5n | GND | GND | TX3p | TX3n | GND | GND | TX1p | TX1n | GND | GND | U56 | U56 | GND | 12v | 154 | FPGA Tx
AT34 | 106 | TX1n |  | PIN_AT34 | 1 | GND | GND | TX6p | TX6n | GND | GND | TX4p | TX4n | GND | GND | TX2p | TX2n | GND | GND | TX0p | TX0n | GND | 12v | 12v | 12v | 153 | FPGA Rx
AM35 | 85 | RX2p | Lane 2 | PIN_AM35 |  | 1 | 9 | 17 | 25 | 33 | 41 | 49 | 57 | 65 | 73 | 81 | 89 | 97 | 105 | 113 | 121 | 129 | 137 | 145 | 153
AM34 | 93 | RX2n |  | PIN_AM34 | [22 empty] | 12v
AT39 | 81 | TX2p |  | PIN_AT39
AT38 | 89 | TX2n |  | PIN_AT38
AL33 | 70 | RX3p | Lane 3 | PIN_AL33
AL32 | 78 | RX3n |  | PIN_AL32
AR37 | 66 | TX3p |  | PIN_AR37
AR36 | 72 | TX3n |  | PIN_AR36
AK31 | 53 | RX4p | Lane 4 | PIN_AK31
AK30 | 61 | RX4n |  | PIN_AK30
AP35 | 49 | TX4p |  | PIN_AP35
AP34 | 57 | TX4n |  | PIN_AP34
AK35 | 38 | RX5p | Lane 5 | PIN_AK35
AK34 | 46 | RX5n |  | PIN_AK34
AP39 | 34 | TX5p |  | PIN_AP39
AP38 | 42 | TX5n |  | PIN_AP38
AJ33 | 21 | RX6p | Lane 6 | PIN_AJ33
AJ32 | 29 | RX6n |  | PIN_AJ32
AN37 | 17 | TX6p |  | PIN_AN37
AN36 | 25 | TX6n |  | PIN_AN36
AH31 | 6 | RX7p | Lane 7 | PIN_AH31
AH30 | 14 | RX7n |  | PIN_AH30
AM39 | 2 | TX7p |  | PIN_AM39
AM38 | 10 | TX7n |  | PIN_AM38
AW16 | 150 | PERSTN | PERSTN | PIN_AW16

## J8 PCIe#2 8x (OCP Board)
8x PCIe Bifurcation#2 | [5 empty] | J8 AIRMAX Connector top view
FPGA Pin | J8 Pin | Signal |  | FPGA Pin Name |  | 10 | 9 | 8 | 7 | 6 | 5 | 4 | 3 | 2 | 1
AE33 | D8 | RX0p | Lane 0 | PIN_AE33 | A | PERSTN | GND | TX0n | GND | TX2n | GND | TX4n | GND | TX6n | GND | A
AE32 | E8 | RX0n |  | PIN_AE32 | B | GND | GND | TX0p | TX1n | TX2p | TX3n | TX4p | TX5n | TX6p | TX7n | B
AG37 | B8 | TX0p |  | PIN_AG37 | C | GND | GND | GND | TX1p | GND | TX3p | GND | TX5p | GND | TX7p | C
AG36 | A8 | TX0n |  | PIN_AG36 | D | GND | GND | RX0p | GND | RX2n | GND | RX4n | GND | RX6n | GND | D
AD31 | E7 | RX1p | Lane 1 | PIN_AD31 | E | CPRSNT | GND | RX0n | RX1p | RX2p | RX3n | RX4p | RX5n | RX6p | RX7n | E
AD30 | F7 | RX1n |  | PIN_AD30 | F | GND | GND | GND | RX1n | GND | RX3p | GND | RX5p | GND | RX7p | F
AF39 | C7 | TX1p |  | PIN_AF39 |  | 10 | 9 | 8 | 7 | 6 | 5 | 4 | 3 | 2 | 1
AF38 | B7 | TX1n |  | PIN_AF38
AD35 | E6 | RX2p | Lane 2 | PIN_AD35
AD34 | D6 | RX2n |  | PIN_AD34
AE37 | B6 | TX2p |  | PIN_AE37 |  | J8 AIRMAX Connector mirror view
AE36 | A6 | TX2n |  | PIN_AE36 |  | 1 | 2 | 3 | 4 | 5 | 6 | 7 | 8 | 9 | 10
AC33 | F5 | RX3p | Lane 3 | PIN_AC33 | F | RX7p | GND | RX5p | GND | RX3p | GND | RX1n | GND | GND | GND | F
AC32 | E5 | RX3n |  | PIN_AC32 | E | RX7n | RX6p | RX5n | RX4p | RX3n | RX2p | RX1p | RX0n | GND | CPRSNT | E
AD39 | C5 | TX3p |  | PIN_AD39 | D | GND | RX6n | GND | RX4n | GND | RX2n | GND | RX0p | GND | GND | D
AD38 | B5 | TX3n |  | PIN_AD38 | C | TX7p | GND | TX5p | GND | TX3p | GND | TX1p | GND | GND | GND | C
AB31 | D4 | RX4p | Lane 4 | PIN_AB31 | B | TX7n | TX6p | TX5n | TX4p | TX3n | TX2p | TX1n | TX0p | GND | GND | B
AB30 | E4 | RX4n |  | PIN_AB30 | A | GND | TX6n | GND | TX4n | GND | TX2n | GND | TX0n | GND | PERSTN | A
AC37 | B4 | TX4p |  | PIN_AC37 |  | 1 | 2 | 3 | 4 | 5 | 6 | 7 | 8 | 9 | 10
AC36 | A4 | TX4n |  | PIN_AC36
AB35 | F3 | RX5p | Lane 5 | PIN_AB35
AB34 | E3 | RX5n |  | PIN_AB34
AB39 | C3 | TX5p |  | PIN_AB39
AB38 | B3 | TX5n |  | PIN_AB38
AA33 | D2 | RX6p | Lane 6 | PIN_AA33
AA32 | E2 | RX6n |  | PIN_AA32
AA37 | B2 | TX6p |  | PIN_AA37
AA36 | A2 | TX6n |  | PIN_AA36
Y35 | F1 | RX7p | Lane 7 | PIN_Y35
Y34 | E1 | RX7n |  | PIN_Y34
Y39 | C1 | TX7p |  | PIN_Y39
Y38 | B1 | TX7n |  | PIN_Y38
AV18 | A10 | PERSTN | PERSTN | PIN_AV18
A10 | E10 | CPRSNT | CPRSNT | PIN_A10

## QSFP
FPGA |  | U17 |  |  |  | QSFP |  |  |  | U17 |  |  |  | DS250DF810 |  |  |  |  | I2C Addr: 0x22 | [7 empty] | QSFP Cable
[27 empty] | Pin | Signal
FPGA (Tx) |  | U17 (Rx) |  | U17 (Tx) |  | Cable |  |  | CH |  | 15 | 14 | 13 | 12 | 11 | 10 | 9 | 8 | 7 | 6 | 5 | 4 | 3 | 2 | 1 |  | 1 | GND
R36 | TX_CH4n | A13 | RX1N | TX1N | J13 | 37 | TX1n | TX | CH1 | J |  |  | TX1N |  | TX2N |  | TX3N |  | TX4N |  | TX5N |  | TX6N |  |  | J | 2 | TX2n
R37 | TX_CH4p | B13 | RX1P | TX1P | H13 | 36 | TX1p |  |  | H |  |  | TX1P |  | TX2P |  | TX3P |  | TX4P |  | TX5P |  | TX6P |  | TX7N | H | 3 | TX2p
T38 | TX_CH3n | A11 | RX2N | TX2N | J11 | 2 | TX2n |  | CH2 | G | TX0N | [13 empty] | TX7P | G | 4 | GND
T39 | TX_CH3p | B11 | RX2P | TX2P | H11 | 3 | TX2p |  |  | F | TX0P |  |  | SDC | [11 empty] | F | 5 | TX4n
U36 | TX_CH2n | B15 | RX0N | TX0N | G15 | 34 | TX3n |  | CH3 | E |  |  |  | SDA | [11 empty] | E | 6 | TX4p
U37 | TX_CH2p | C15 | RX0P | TX0P | F15 | 33 | TX3p |  |  | D | [15 empty] | D | 7 | GND
V38 | TX_CH1n | B11 | RX3N | TX3N | J9 | 5 | TX4n |  | CH4 | C | RX0P | [13 empty] | RX7P | C | 8 | ModSelL
V39 | TX_CH1p | B11 | RX3P | TX3P | H9 | 6 | TX4p |  |  | B | RX0N |  | RX1P |  | RX2P |  | RX3P |  | RX4P |  | RX5P |  | RX6P |  | RX7N | B | 9 | LPMode_Reset
[10 empty] | A |  |  | RX1N |  | RX2N |  | RX3N |  | RX4N |  | RX5N |  | RX6N |  |  | A | 10 | VccRx
FPGA (Rx) |  | U17 (Tx) |  | U17 (Rx) |  | Cable |  |  | CH |  | 15 | 14 | 13 | 12 | 11 | 10 | 9 | 8 | 7 | 6 | 5 | 4 | 3 | 2 | 1 |  | 11 | SCL
U32 | RX_CH4n | H1 | TX7N | RX7N | B1 | 18 | RX1n | RX | CH1 | [17 empty] | 12 | SDA
U33 | RX_CH4p | G1 | TX7P | RX7P | C1 | 17 | RX1p | [19 empty] | 13 | GND
V30 | RX_CH3n | J5 | TX5N | RX5N | A5 | 21 | PX2n |  | CH2 | [17 empty] | 14 | RX3p
V31 | RX_CH3p | H5 | TX5P | RX5P | B5 | 22 | RX2p | [19 empty] | 15 | RX3n
V34 | RX_CH2n | J3 | TX6N | RX6N | A3 | 15 | RX3n |  | CH3 | [17 empty] | 16 | GND
V35 | RX_CH2p | H3 | TX6P | RX6P | B3 | 14 | RX3p | [19 empty] | 17 | RX1p
W32 | RX_CH1n | J7 | TX4N | RX4N | A7 | 24 | RX4n |  | CH4 | [17 empty] | 18 | RX1n
W33 | RX_CH1p | H7 | TX4P | RX4P | B7 | 25 | RX4P | [19 empty] | 19 | GND
[27 empty] | 20 | GND
AG15 | [5 empty] | 27 | ModPrsl | [19 empty] | 21 | RX2n
[27 empty] | 22 | RX2p
[27 empty] | 23 | GND
[27 empty] | 24 | RX4n
[27 empty] | 25 | RX4p
[27 empty] | 26 | GND
[27 empty] | 27 | ModPrsL
[27 empty] | 28 | IntL
[27 empty] | 29 | VccTx
[27 empty] | 30 | Vcc1
[27 empty] | 31 | Reserved
[27 empty] | 32 | GND
[27 empty] | 33 | TX3p
[27 empty] | 34 | TX3n
[27 empty] | 35 | GND
[27 empty] | 36 | TX1p
[27 empty] | 37 | TX1n
[27 empty] | 38 | GND

## I2C
BUS 1 |  |  |  | BUS 2 |  |  |  | BUS 3
Component | Addr | SDA | SCL | Component | Addr | SDA | SCL | Component | Addr | SDA | SCL
J10 Header |  | Pin 2 | Pin 1 | J2 Header |  | Pin 2 | Pin 1 | U32 Header |  | Pin 4 | Pin 3
FPGA |  | Pin L20 | Pin K20 | PCIe Bottom |  | Pin 158 | Pin 156 | U12 Mellanox NIC | 0x48 | Pin G7 | Pin G6
U17 | 0x22 | Pin E12 | Pin F12 | FPGA |  | Pin K21 | Pin J23
QSFP Cage | 0x50 | Pin 12 | Pin 11 | U12 Mellanox NIC | 0x1F, 0x48 | Pin D6 | Pin D5
|  |  |  | U16 (M24128) | 0x51 | Pin 5 | Pin 6 | U25 Level shift |  | Pin 6 | Pin 7
|  |  |  | U26 (MP2958) | 0x40 | Pin 29 | Pin 30 |  |  | Pin 3 | Pin 2
U44 Level shift |  | Pin 6 | Pin 7 | U18 (TMP411) | 0x4C | Pin 7 | Pin8
|  | Pin 3 | Pin 2 | U13 (LM25066) | 0x42 | Pin 19 | Pin 20
|  |  |  | U56 (9DBV0441) | 0x6D | Pin 11 | Pin 10
|  |  |  | U55 (PD9535) | 0x27 | Pin 20 | Pin 19
|  |  |  | U45 Level shift |  | Pin 6 | Pin 7
[6 empty] | Pin 3 | Pin 2
|  |  |  | U39 Level shift |  | Pin 6 | Pin 7
[6 empty] | Pin 3 | Pin 2